## Лист1
Загруженность КТП на 01.01.2017
Богатовский участок (Богатое) ВЭС
№ п/п | ДИСПЕТЧЕРСКОЕ НАИМЕНОВАНИЕ ТП (КТП) | МОЩНОСТЬ ТП (КТП), кВА | Напряжение на шинах трансформатора | ЗАГРУЖЕННОСТЬ ТП (КТП)
|  |  |  | А |  |  | кВА | %
|  |  |  | фаза А | фаза В | фаза С
1 | БОГ303/250 | 250 | А-225V, B-226V, C-226V | 463 | 238 | 109 | 177.498 | 70.9992
2 | БОГ304/250 | 250 | А-233V, B-228V, C-228V | 151 | 145 | 173 | 102.7735 | 41.1094
3 | БОГ305/160 | 160 | А-233V, B-233V, C-231V | 130 | 50 | 70 | 54.7833 | 34.2396
4 | БОГ616/100 | 250 | А-232V, B-233V, C-233V | 132 | 128 | 119 | 83.0515 | 33.2206
5 | БОГ617/160 | 160 | А-224V, B-223V, C-224V | 44 | 47 | 59 | 32.87 | 20.5437
6 | БОГ1111/160 | 160 | А-229V, B-233V, C-227V | 72 | 43 | 60 | 38.3483 | 23.9677
7 | БОГ1201/100 | 250 | А-232V, B-228V, C-229V | 222 | 251 | 238 | 155.8038 | 62.3215
8 | БОГ1203/100 | 250 | А-233V, B-234V, C-234V | 237 | 170 | 203 | 133.6713 | 53.4685
9 | БОГ1204/63 | 63 | А-240V, B-239V, C-240V | 35 | 45 | 55 | 29.583 | 46.9571
10 | БОГ1205/320 | 320 | А-235V, B-233V, C-233V | 356 | 315 | 379 | 230.09 | 71.9031
11 | БОГ1206/250 | 400 | А-230V, B-232V, C-231V | 223 | 211 | 226 | 144.628 | 36.157
12 | БОГ1207/100 | 160 | А-229V, B-229V, C-228V | 185 | 143 | 264 | 129.7269 | 81.0793
13 | БОГ1208/100 | 25 | А-230V, B-230V, C-230V | 30 | 30 | 30 | 19.722 | 78.888
14 | БОГ1209/100 | 160 | А-240V, B-239V, C-238V | 150 | 198 | 193 | 118.5511 | 74.0945
15 | БОГ1212/250 | 250 | А-230V, B-233V, C-230V | 330 | 259 | 311 | 197.22 | 78.888
16 | БОГ1213/250 | 250 | А-241V, B-240V, C-240V | 312 | 377 | 236 | 202.6983 | 81.0793
17 | БОГ1214/320 | 400 | А-239V, B-240V, C-239V | 517 | 485 | 459 | 320.1538 | 80.0384
18 | БОГ1215/100 | 400 | А-236V, B-237V, C-236V | 237 | 226 | 341 | 176.1832 | 44.0458
19 | БОГ1217/160 | 160 | А-232V, B-232V, C-234V | 78 | 124 | 94 | 64.8635 | 40.5397
20 | БОГ1218/250 | 400 | А-234V, B-234V, C-233V | 248 | 273 | 247 | 168.2944 | 42.0736
21 | БОГ1219/100 | 160 | А-238V, B-237V, C-240V | 262 | 158 | 161 | 127.3165 | 79.5728
22 | БОГ1220/250 | 250 | А-228V, B-228V, C-229V | 244 | 233 | 235 | 156.0229 | 62.4092
23 | БОГ1222/63 | 63 | А-226V, B-226V, C-226V | 103 | 91 | 84 | 60.9191 | 96.6969
24 | БОГ1223/160 | 160 | А-229V, B-230V, C-230V | 44 | 68 | 52 | 35.9379 | 22.4612
25 | БОГ1405/315 | 315 | А-237V, B-238V, C-238V | 467 | 427 | 333 | 268.8766 | 85.3577
26 | БОГ1501/250 | 250 | А-237V, B-237V, C-236V | 241 | 242 | 238 | 157.9951 | 63.1981
27 | БОГ1502/160 | 160 | А-235V, B-235V, C-236V | 51 | 59 | 57 | 36.5953 | 22.872
28 | БОГ1503/100 | 100 | А-238V, B-240V, C-239V | 190 | 122 | 134 | 97.7335 | 97.7335
29 | БОГ1505/160 | 160 | А-239V, B-239V, C-238V | 66 | 60 | 59 | 40.5397 | 25.3373
30 | БОГ1508/100 | 100 | А-230V, B-229V, C-231V | 38 | 40 | 37 | 25.2003 | 25.2003
31 | БОГ1524/400 | 400 | А-238V, B-238V, C-239V | 368 | 342 | 290 | 219.1333 | 54.7833
32 | БОГ1526/250 | 250 | А-236V, B-236V, C-238V | 56 | 74 | 54 | 40.3205 | 16.1282
33 | БОГ1528/250 | 250 | А-235V, B-236V, C-236V | 133 | 109 | 146 | 85.0237 | 34.0095
34 | БОГ1529/250 | 250 | А-236V, B-237V, C-236V | 85 | 67 | 84 | 51.7155 | 20.6862
35 | БОГ1622/160 | 250 | А-228V, B-229V, C-228V | 92 | 92 | 79 | 57.6321 | 23.0528
36 | БОГ2105/250 | 250 | А-229V, B-229V, C-228V | 124 | 123 | 119 | 80.2028 | 32.0811
37 | М109/63 | 63 | А-226V, B-228V, C-228V | 33 | 44 | 44 | 26.5151 | 42.0875
38 | Сев.Макс201/100 | 100 | А-220V, B-220V, C-220V | 8 | 8 | 8 | 5.2592 | 5.2592
39 | Сев.Макс204/400 | 400 | А-226V, B-230V, C-226V | 97 | 98 | 104 | 65.5209 | 16.3802
40 | БОГ620/100 | 100 | А-235V, B-234V, C-236V | 79 | 92 | 92 | 57.6321 | 57.6321