## 2016
Большеглушицкий участок ЮЭС- 2017
№ п/п | ДИСПЕТЧЕРСКОЕ НАИМЕНОВАНИЕ ТП (КТП) | МОЩНОСТЬ ТП (КТП), кВА | ПОТРЕБИТЕЛИ | ЗАГРУЖЕННОСТЬ ТП (КТП)
|  |  |  | Фаза |  |  | кВА | %
|  |  |  | А | В | С
1 | КТП МОР 108/160 | 160 | с.Морша юр.лица , быт | 34 | 21 | 18 | 15.9967 | 9.998
2 | КТП АЛР 125/250 | 250 | с.Александровка быт, юр.лица | 28 | 31 | 37 | 21.0368 | 8.4147
3 | КТП АЛР 128/250 | 250 | с.Александровка быт. | 74 | 59 | 68 | 44.0458 | 17.6183
4 | КТП БГЛ 101/250 | 250 | с.Б.Глушица быт, юр.лица | 130 | 125 | 125 | 83.2707 | 33.3083
5 | КТП БГЛ 102/400 | 400 | с.Б.Глушица юр.лица, быт | 200 | 288 | 200 | 150.7637 | 37.6909
6 | КТП БГЛ 103/250 | 250 | с.Б.Глушица быт | 95 | 97 | 100 | 63.9869 | 25.5948
7 | КТП БГЛ 104/250 | 250 | с.Б.Глушица быт, юр.лица) | 71 | 72 | 76 | 47.9902 | 19.1961
8 | КТП ПАВ 208/100 | 100 | с.Н.Павловка юр.лица | 2 | 1 | 2 | 1.0957 | 1.0957
9 | КТП АЛР 208/250 | 250 | с.Александровка юр.лица | 22 | 27 | 26 | 16.435 | 6.574
10 | КТП БГЛ 201/160 | 160 | с.Б.Глушица быт, юр.лица | 100 | 98 | 96 | 58 | 36.25
11 | КТП БГЛ 202/160 | 160 | с.Б.Глушица быт, юр.лица | 134 | 140 | 142 | 91.1595 | 56.9747
12 | КТП БГЛ 203/160 | 160 | с.Б.Глушица быт, юр.лица | 162 | 120 | 153 | 95.323 | 59.5769
13 | КТП БГЛ 204/100 | 100 | с.Б.Глушица юр.лица | 38 | 27 | 25 | 19.722 | 19.722
14 | ЗТП БГЛ 206/400 | 400 | с.Б.Глушица (школа) | 60 | 60 | 69 | 41.4162 | 10.3541
15 | КТП БГЛ 207/160 | 160 | с.Б.Глушица быт, юр.лица | 178 | 193 | 156 | 115.4833 | 72.177
16 | КТП БГЛ 212/160 | 160 | с.Б.Глушица быт, юр.лица | 99 | 120 | 98 | 69.4653 | 43.4158
17 | ЗТП БГЛ 213/400 | 400 | с.Б.Глушица быт, юр.лица | 380 | 371 | 365 | 244.5528 | 61.1382
18 | КТП БГЛ 214/250 | 250 | с.Б.Глушица быт, юр.лица | 202 | 240 | 212 | 143.3132 | 57.3253
19 | КТП БГЛ 218/400 | 250 | с.Б.Глушица быт, юр.лица | 258 | 215 | 220 | 151.8594 | 60.7438
20 | КТП БГЛ 215/160 | 160 | с.Б.Глушица быт, юр.лица | 171 | 168 | 150 | 107.1562 | 66.9726
21 | КТП БГЛ 209/160 | 160 | с.Б.Глушица быт, юр.лица) | 85 | 90 | 82 | 56.3173 | 35.1983
22 | КТП АЛР 326/63 | 63 | с.Мокша быт | 10 | 13 | 10 | 7.2314 | 11.4784
23 | КТП АЛР 327/400 | 400 | с.Мокша быт | 30 | 27 | 25 | 17.9689 | 4.4922
24 | КТП БГЛ 327/160 | 160 | с.Б.Глушица быт, юр.лица | 205 | 172 | 169 | 119.6468 | 74.7792
25 | КТП БГЛ 309/40 | 40 | с.Б.Глушица очистные резерв | 1.1 |  |  | 0.24105 | 0.60262
26 | КТП БГЛ 313/250 | 250 | с.Б.Глушица очистные | 35 | 37 | 30 | 22.3516 | 8.9406
27 | КТП БГЛ 408/250 | 250 | с.Б.Глушица быт | 142 | 149 | 122 | 90.5021 | 36.2008
28 | КТП ПАВ 517/160 | 160 | Н.Павловка быт, юр.лица | 20 | 30 | 31 | 17.7498 | 11.0936
29 | КТП ПАВ 518/400 | 400 | с.Н.Павловка быт | 99 | 88 | 96 | 62.0147 | 15.5037
30 | ЗТП БГЛ 621/160 | 160 | с.Б.Глушица НФС | 110 | 110 | 115 | 73.4097 | 45.881
31 | ЗТП БГЛ 620/(100+250) | 100 | с.Б.Глушица НФС | 35 | 28 | 32 | 20.8177 | 20.8177
|  | 250 | с.Б.Глушица НФС | 35 | 28 | 32 | 20.8177 | 8.3271
32 | КТП БГЛ 601/160 | 160 | с.Б.Глушица быт, юр.лица | 128 | 127 | 135 | 85.462 | 53.4138
33 | ЗТП БГЛ 605/2х630 | 630 | с.Б.Глушица котельная, ЦМРБ | 165 | 178 | 134 | 104.5266 | 16.5915
|  | 630 | с.Б.Глушица котельная, ЦМРБ | 165 | 178 | 134 | 104.5266 | 16.5915
34 | КТП БГЛ 606/160 | 160 | с.Б.Глушица быт, юр.лица | 145 | 134 | 135 | 90.7212 | 56.7007
35 | КТП БГЛ 607/250 | 250 | с.Б.Глушица быт | 182 | 168 | 167 | 113.2919 | 45.3168
36 | КТП БГЛ 608/160 | 160 | с.Б.Глушица быт, юр.лица | 169 | 189 | 167 | 115.045 | 71.9031
37 | КТП БГЛ 609/160 | 160 | с.Б.Глушица быт, юр.лица | 43 | 52 | 58 | 33.5274 | 20.9546
38 | КТП БГЛ 611/100 | 100 | с.Б.Глушица быт, юр.лица | 65 | 71 | 94 | 50.4007 | 50.4007
39 | КТП БГЛ 612/160 | 160 | с.Б.Глушица быт, юр.лица | 89 | 89 | 78 | 56.0981 | 35.0613
40 | КТП БГЛ 613/400 | 400 | с.Б.Глушица быт, юр.лица | 415 | 420 | 415 | 273.9167 | 68.4792
41 | КТП БГЛ 614/160 | 160 | с.Б.Глушица быт, юр.лица | 126 | 114 | 117 | 78.2306 | 48.8941
42 | КТП БГЛ 615/250 | 250 | с.Б.Глушица быт, юр.лица | 163 | 257 | 213 | 138.7114 | 55.4846
43 | КТП БГЛ 617/160 | 160 | с.Б.Глушица быт, юр.лица | 70 | 82 | 84 | 51.7155 | 32.3222
44 | КТП БГЛ 616/160 | 160 | с.Б.Глушица быт, юр.лица | 53 | 59 | 50 | 35.4996 | 22.1872
45 | КТП БГЛ 624/40 | 40 | с.Б.Глушица очистные | 3 | 2 | 4 | 1.9722 | 4.9305
46 | КТП БГЛ 623/250 | 250 | с.Б.Глушица очистные | 35 | 37 | 30 | 22.3516 | 8.9406
47 | КТП МРЦ 816/160 | 160 | с.Константиновка юр.лица | 6 | 12 | 9 | 5.9166 | 3.6979
48 | КТП БГЛ 1313/160 | 160 | с.Б.Глушица котельная резерв | 0 | 0 | 0 | 0 | 0
49 | КТП БГЛ 1309/160 | 160 | с.Б.Глушица водокачка, АГЗС | 27 | 28 | 30 | 18.6263 | 11.6415
50 | КТП БГЛ 1312/100 | 100 | с.Б.Глушица быт, юр.лица | 127 | 110 | 121 | 78.4497 | 78.4497
51 | КТП БГЛ 1303/160 | 160 | с.Б.Глушица быт, юр.лица | 203 | 162 | 160 | 115.045 | 71.9031
52 | КТП БГЛ 1121/250 | 250 | с.Тамбовка ДК, больница | 6 | 4 | 8 | 3.9444 | 1.5778
53 | КТП БГЛ 1126/160 | 160 | с.Тамбовка котельная, школа | 19 | 14 | 15 | 10.5184 | 6.574
54 | КТП БГЛ 1919/100 | 100 | с.Б.Глушица быт, юр.лица | 46 | 57 | 59 | 35.4996 | 35.4996
55 | КТП БГЛ 1917/250 | 250 | с.Б.Глушица быт, юр.лица | 50 | 52 | 48 | 32.87 | 13.148
56 | КТП МОР 617/100 | 100 | с.Каралык ( скважина) | 47 | 51 | 45 | 31.3361 | 31.3361
57 | КТП БГЛ 205/400 | 400 | с.Б.Глушица быт, юр.лица | 327 | 328 | 330 | 215.8463 | 53.9616
58 | КТП БГЛ 326/400 | 400 | с.Б.Глушица быт, юр.лица | 15 | 29 | 23 | 14.6819 | 3.6705