## Лист1
Приложение №1 - таблица для ввода данных по загруженности ТП (КТП) 10(6)/0,4 кВ ЗАО "ССК"
Большеглушицкий участок-2016
№ п/п | ДИСПЕТЧЕРСКОЕ НАИМЕНОВАНИЕ ТП (КТП) | МОЩНОСТЬ ТП (КТП), кВА | ПОТРЕБИТЕЛИ | ЗАГРУЖЕННОСТЬ ТП (КТП)
|  |  |  | А |  |  | кВА | %
|  |  |  | фаза А | фаза В | фаза С
1 | КТП МОР 108/160 | 160 | с.Морша юр.лица , быт | 34 | 18 | 16 | 14.9011 | 9.3132
2 | КТП АЛР 125/250 | 250 | с.Александровка быт, юр.лица | 21 | 26 | 37 | 18.4072 | 7.3629
3 | КТП АЛР 128/250 | 250 | с.Александровка быт. | 74 | 56 | 47 | 38.7866 | 15.5146
4 | КТП БГЛ 101/250 | 250 | с.Б.Глушица быт, юр.лица | 123 | 111 | 125 | 78.6689 | 31.4675
5 | КТП БГЛ 102/400 | 400 | с.Б.Глушица юр.лица, быт | 198 | 188 | 200 | 128.4121 | 32.103
6 | КТП БГЛ 103/250 | 250 | с.Б.Глушица быт | 78 | 97 | 81 | 56.0981 | 22.4393
7 | КТП БГЛ 104/250 | 250 | с.Б.Глушица быт, юр.лица) | 68 | 72 | 76 | 47.3328 | 18.9331
8 | КТП ПАВ 208/100 | 100 | с.Н.Павловка юр.лица | 1 | 1 | 0 | 0.43827 | 0.43827
9 | КТП АЛР 208/250 | 250 | с.Александровка юр.лица | 22 | 27 | 23 | 15.7776 | 6.311
10 | КТП БГЛ 201/160 | 160 | с.Б.Глушица быт, юр.лица | 63 | 54 | 63 | 39.444 | 24.6525
11 | КТП БГЛ 202/160 | 160 | с.Б.Глушица быт, юр.лица | 134 | 140 | 142 | 91.1595 | 56.9747
12 | КТП БГЛ 203/160 | 160 | с.Б.Глушица быт, юр.лица | 162 | 112 | 153 | 93.5699 | 58.4812
13 | КТП БГЛ 204/100 | 100 | с.Б.Глушица юр.лица | 38 | 9 | 9 | 12.2715 | 12.2715
14 | ЗТП БГЛ 206/400 | 400 | с.Б.Глушица (школа) | 58 | 57 | 69 | 40.3205 | 10.0801
15 | КТП БГЛ 207/160 | 160 | с.Б.Глушица быт, юр.лица | 167 | 193 | 124 | 106.0605 | 66.2878
16 | КТП БГЛ 212/160 | 160 | с.Б.Глушица быт, юр.лица | 99 | 120 | 85 | 66.6165 | 41.6353
17 | ЗТП БГЛ 213/400 | 400 | с.Б.Глушица быт, юр.лица | 380 | 361 | 365 | 242.3615 | 60.5904
18 | КТП БГЛ 214/250 | 250 | с.Б.Глушица быт, юр.лица | 202 | 240 | 185 | 137.3966 | 54.9586
19 | КТП БГЛ 218/400 | 250 | с.Б.Глушица быт, юр.лица | 258 | 193 | 220 | 147.0385 | 58.8154
20 | КТП БГЛ 215/160 | 160 | с.Б.Глушица быт, юр.лица | 171 | 168 | 150 | 107.1562 | 66.9726
21 | КТП БГЛ 209/160 | 160 | с.Б.Глушица быт, юр.лица) | 85 | 89 | 82 | 56.0981 | 35.0613
22 | КТП АЛР 326/63 | 63 | с.Мокша быт | 5 | 13 | 4 | 4.8209 | 7.6523
23 | КТП АЛР 327/400 | 400 | с.Мокша быт | 28 | 27 | 21 | 16.6541 | 4.1635
24 | КТП БГЛ 327/160 | 160 | с.Б.Глушица быт, юр.лица | 205 | 92 | 168 | 101.897 | 63.6856
25 | КТП БГЛ 309/40 | 40 | с.Б.Глушица очистные резерв | 1.1 |  |  | 0.24105 | 0.60262
26 | КТП БГЛ 313/250 | 250 | с.Б.Глушица очистные | 32 | 29 | 29 | 19.722 | 7.8888
27 | КТП БГЛ 408/250 | 250 | с.Б.Глушица быт | 142 | 149 | 122 | 90.5021 | 36.2008
28 | КТП ПАВ 517/160 | 160 | Н.Павловка быт, юр.лица | 18 | 30 | 31 | 17.3115 | 10.8197
29 | КТП ПАВ 518/400 | 400 | с.Н.Павловка быт | 99 | 88 | 96 | 62.0147 | 15.5037
30 | ЗТП БГЛ 621/160 | 160 | с.Б.Глушица НФС | 53 | 67 | 49 | 37.0335 | 23.146
31 | ЗТП БГЛ 620/(100+250) | 100 | с.Б.Глушица НФС | 4 | 1 | 2 | 1.5339 | 1.5339
|  | 250 | с.Б.Глушица НФС | 2 | 3 | 2 | 1.5339 | 0.61357
32 | КТП БГЛ 601/160 | 160 | с.Б.Глушица быт, юр.лица | 128 | 118 | 135 | 83.4898 | 52.1811
33 | ЗТП БГЛ 605/2х630 | 630 | с.Б.Глушица котельная, ЦМРБ | 165 | 178 | 134 | 104.5266 | 16.5915
|  | 630 | с.Б.Глушица котельная, ЦМРБ | 165 | 178 | 134 | 104.5266 | 16.5915
34 | КТП БГЛ 606/160 | 160 | с.Б.Глушица быт, юр.лица | 145 | 123 | 128 | 86.7768 | 54.2355
35 | КТП БГЛ 607/160 | 160 | с.Б.Глушица быт | 182 | 168 | 160 | 111.758 | 69.8487
36 | КТП БГЛ 608/160 | 160 | с.Б.Глушица быт, юр.лица | 160 | 189 | 167 | 113.0728 | 70.6705
37 | КТП БГЛ 609/160 | 160 | с.Б.Глушица быт, юр.лица | 43 | 52 | 58 | 33.5274 | 20.9546
38 | КТП БГЛ 611/100 | 100 | с.Б.Глушица быт, юр.лица | 62 | 65 | 94 | 48.4285 | 48.4285
39 | КТП БГЛ 612/160 | 160 | с.Б.Глушица быт, юр.лица | 89 | 89 | 76 | 55.6599 | 34.7874
40 | КТП БГЛ 613/400 | 400 | с.Б.Глушица быт, юр.лица | 287 | 249 | 260 | 174.4301 | 43.6075
41 | КТП БГЛ 614/160 | 160 | с.Б.Глушица быт, юр.лица | 126 | 91 | 86 | 66.3974 | 41.4984
42 | КТП БГЛ 615/160 | 160 | с.Б.Глушица быт, юр.лица | 160 | 257 | 213 | 138.054 | 86.2837
43 | КТП БГЛ 617/160 | 160 | с.Б.Глушица быт, юр.лица | 59 | 74 | 59 | 42.0736 | 26.296
44 | КТП БГЛ 616/160 | 160 | с.Б.Глушица быт, юр.лица | 30 | 59 | 48 | 30.0213 | 18.7633
45 | КТП БГЛ 624/40 | 40 | с.Б.Глушица очистные | 3 | 2 | 4 | 1.9722 | 4.9305
46 | КТП БГЛ 623/250 | 250 | с.Б.Глушица очистные | 32 | 29 | 29 | 19.722 | 7.8888
47 | КТП МРЦ 816/160 | 160 | с.Константиновка юр.лица | 1 | 12 | 9 | 4.8209 | 3.0131
48 | КТП БГЛ 1313/160 | 160 | с.Б.Глушица котельная резерв |  |  |  | 0 | 0
49 | КТП БГЛ 1309/160 | 160 | с.Б.Глушица водокачка, АГЗС | 24 | 28 | 30 | 17.9689 | 11.2306
50 | КТП БГЛ 1312/100 | 100 | с.Б.Глушица быт, юр.лица | 127 | 110 | 121 | 78.4497 | 78.4497
51 | КТП БГЛ 1303/160 | 160 | с.Б.Глушица быт, юр.лица | 203 | 137 | 137 | 104.5266 | 65.3291
52 | КТП БГЛ 1121/250 | 250 | с.Тамбовка ДК, больница | 6 | 4 | 4 | 3.0679 | 1.2271
53 | КТП БГЛ 1126/160 | 160 | с.Тамбовка котельная, школа | 13 | 14 | 11 | 8.3271 | 5.2044
54 | КТП БГЛ 1919/100 | 100 | с.Б.Глушица быт, юр.лица | 36 | 57 | 59 | 33.3083 | 33.3083
55 | КТП БГЛ 1917/250 | 250 | с.Б.Глушица быт, юр.лица | 50 | 52 | 48 | 32.87 | 13.148
56 | КТП МОР 617/100 | 100 | с.Каралык ( скважина) | 47 | 51 | 39 | 30.0213 | 30.0213
57 | КТП БГЛ 205/400 | 400 | с.Б.Глушица быт, юр.лица | 202 | 198 | 206 | 132.7948 | 33.1987
58 | КТП БГЛ 326/160 | 160 | с.Б.Глушица быт, юр.лица | 13 | 29 | 23 | 14.2437 | 8.9023

## удалить
Приложение №1 - таблица для ввода данных по загруженности ТП (КТП) 10(6)/0,4 кВ ЗАО "ССК"
Большеглушицкий РЭС
№ п/п | ДИСПЕТЧЕРСКОЕ НАИМЕНОВАНИЕ ТП (КТП) | МОЩНОСТЬ ТП (КТП), кВА | ПОТРЕБИТЕЛИ
1 | КТП МОР 108/160 | 160 | с.Морша юр.лица , быт
2 | КТП АЛР 125/250 | 250 | с.Александровка быт, юр.лица
3 | КТП АЛР 128/250 | 250 | с.Александровка быт.
4 | КТП ПАВ 208/100 | 100 | с.Н.Павловка юр.лица
5 | КТП АЛР 208/250 | 250 | с.Александровка юр.лица
6 | КТП АЛР 326/63 | 63 | с.Мокша быт
7 | КТП АЛР 327/400 | 400 | с.Мокша быт
8 | КТП ПАВ 517/160 | 160 | Н.Павловка быт, юр.лица
9 | КТП ПАВ 518/400 | 400 | с.Н.Павловка быт
10 | КТП МРЦ 816/160 | 160 | с.Константиновка юр.лица
11 | КТП БГЛ 1121/250 | 250 | с.Тамбовка ДК, больница
12 | КТП БГЛ 1126/160 | 160 | с.Тамбовка котельная, школа
13 | КТП МОР 617/100 | 100 | с.Каралык ( скважина)