## Лист1
Жигулевский участок - 2016
Диспетчерское наименование ТП (КТП) | Потребители | Мощность ТП (КТП), кВА | Загруженность ТП (КТП)
|  |  | А |  |  | кВА | %
|  |  | фаза А | фаза В | фаза С
ТП - А 108/400 | быт | 400 | 150.8 | 168.7 | 133.2 | 99.2017 | 24.8004
ТП - А 109/2х250 | КНС, полиция, быт | 250 | 108.8 | 87.2 | 95.7 | 63.9212 | 25.5685
|  | 250 | 133.7 | 112 | 110.5 | 78.0553 | 31.2221
ТП - А 111/100 | школа, быт | 100 | 82.6 | 65.8 | 75 | 48.9544 | 48.9544
ТП - А 117/400 | школа, быт | 400 | 126.6 | 195.6 | 151.8 | 103.8692 | 25.9673
ТП - А 119/250 | быт | 250 | 128.8 | 141.8 | 106.1 | 82.5475 | 33.019
КТП Б 301/250 | арт скважина, быт | 250 | 124 | 135 | 159 | 91.5977 | 36.6391
КТП Б 302/250 | Быт | 250 | 92 | 81 | 75 | 54.3451 | 21.738
КТП Б 303/100 | Быт | 100 | 15 | 21 | 17 | 11.6141 | 11.6141
КТП Б 307/160 | артскважина, быт | 160 | 85 | 60 | 71 | 47.3328 | 29.583
КТП Б 401/250 | Быт | 250 | 40 | 31 | 45 | 25.4195 | 10.1678
КТП Б 402/250 | Быт | 250 | 100 | 109 | 98 | 67.2739 | 26.9096
КТП Б 403/250 | Быт | 250 | 102 | 106 | 87 | 64.6443 | 25.8577
КТП Б 404/250 | арт скважина | 250 | 49 | 51 | 50 | 32.87 | 13.148
КТП Б 405/400 | школа, администрация | 400 | 68 | 39 | 41 | 32.4317 | 8.1079
КТП Б 406/630 | ДК, администрация, быт | 630 | 224 | 192 | 148 | 123.5912 | 19.6177
КТП Б 407/400 | Быт | 400 | 79 | 63 | 51 | 42.2927 | 10.5732
КТП Б 408/400 | Быт | 400 | 76 | 57 | 81 | 46.8945 | 11.7236
КТП Б 409/400 | Быт | 400 | 99 | 115 | 84 | 65.3017 | 16.3254
ТП Б 501/400 | пожарная часть, сбербанк, арт скважина, быт | 400 | 142 | 154 | 137 | 94.8847 | 23.7212
КТП Б 502/400 | очистные сооружения, ГРП, котельная | 400 | 197 | 156 | 159 | 112.1963 | 28.0491
ТП Б 13-81/630 | Быт | 630 | 141 | 138 | 156 | 95.323 | 15.1306
ТП Б 13-81а/250 | Быт | 250 | 90 | 82 | 102 | 60.0425 | 24.017
КТП Б 13-86/250 | Быт | 250 | 155 | 145 | 164 | 101.6779 | 40.6711
КТП Б 13-181/400 | Быт | 400 | 72 | 90 | 81 | 53.2494 | 13.3124
КТП Б 13-182/400 | Быт | 400 | 125 | 102 | 112 | 74.2862 | 18.5715
КТП Б 14-02/160 | Быт | 160 | 43 | 30 | 41 | 24.9812 | 15.6132
КТП Б 14-04/160 | Быт | 160 |  |  |  | 0 | 0
КТП Б 14-06/400 | Быт | 400 | 135 | 130 | 165 | 94.2273 | 23.5568
ТП Б 14-190/2х400 | Быт | 400 | 85 | 97 | 104 | 62.6721 | 15.668
|  | 400 | 136 | 121 | 132 | 85.2429 | 21.3107
КТП Б 14-195/180 | Быт | 180 | 84 | 67 | 76 | 49.7433 | 27.6351
ТП Б 14-196/250 | Быт | 250 | 182 | 142 | 176 | 109.5667 | 43.8267
ТП Б 14-197/320+400 | Быт | 320 | 153 | 136 | 124 | 90.5021 | 28.2819
|  | 400 | 198 | 190 | 175 | 123.3721 | 30.843
ТП Б 15-09 /630 | Быт, хлеб завод, ГАИ | 630 | 283 | 257 | 290 | 181.8807 | 28.8699
ТП Б 15-95/400 | насосная, Быт | 400 | 183 | 167 | 216 | 124.0295 | 31.0074
ТП Б 15-97/2х160 | Быт, котельная | 160 | 74 | 65 | 87 | 49.5241 | 30.9526
|  | 160 | 183 | 140 | 160 | 105.8414 | 66.1509
ТП Б 15-98/250 | Быт, насосная | 250 | 165 | 194 | 172 | 116.3598 | 46.5439
КТП Гл 7-05/250 | Дачи | 160 |  |  |  | 0 | 0
КТП Гл 7-10/250 | Дачи | 250 | 68 | 65 | 58 | 41.8545 | 16.7418
КТП Гл 7-14/100 | Дачи | 100 | 18 | 10 | 25 | 11.6141 | 11.6141
КТП Гл 7-15/100 | Дачи | 100 | 65 | 58 | 84 | 45.3606 | 45.3606
КТП Гл 7-55/100 | Дачи | 100 | 17 | 25 | 19 | 13.3671 | 13.3671
КТП Гл 9-04/100 | Дачи | 100 | 15 | 10 | 22 | 10.2993 | 10.2993
ТП Ж 134/400 | Жигулевский артек | 400 |  |  |  | 0 | 0
ТП Ж 1-70/2х400 | Быт, военкомат | 400 | 355 | 351 | 335 | 228.1178 | 57.0295
|  | 400 | 65 | 52 | 94 | 46.2371 | 11.5593
ТП Ж 1-71/400 | Быт, прокуратура, милиция | 400 | 200 | 190 | 199 | 129.0695 | 32.2674
ТП Ж 1-72/250 | Быт, мызык. Школа, туб диспансер | 250 | 141 | 120 | 134 | 86.5577 | 34.6231
ТП Ж 1-73/400 | школа, пожарное депо, энергосбыт, редакция газеты, быт | 400 | 346 | 302 | 315 | 211.0254 | 52.7563
ТП Ж 1-75/250 | котельная, гостиница, быт | 250 | 95 | 105 | 82 | 61.7956 | 24.7182
КТП Ж 1-76/400 | похоронное бюро,быт | 400 | 152 | 130 | 144 | 93.3508 | 23.3377
ТП Ж 1-77/250 | котельная | 250 | 25 | 31 | 40 | 21.0368 | 8.4147
ТП Ж 1-78/2х630 | ЦГБ, котельная | 630 | 176 | 169 | 173 | 113.5111 | 18.0176
|  | 630 | 126 | 112 | 122 | 78.888 | 12.5219
ТП Ж 1-80/2х400 | ЦГБ, котельная | 400 | 89 | 79 | 110 | 60.9191 | 15.2298
|  | 400 | 90 | 138 | 115 | 75.1627 | 18.7907
ТП Ж 1-108/250 | Быт, котельная | 250 | 48 | 31 | 45 | 27.1725 | 10.869
ТП Ж 1-126 /2х400 | ЦГБ хирургия | 400 | 96 | 70 | 81 | 54.1259 | 13.5315
|  | 400 | 97 | 95 | 115 | 67.2739 | 16.8185
ТП Ж 3-24/2х250 | Мировые судьи, казначейство, университет, быт | 250 | 80 | 90 | 110 | 61.3573 | 24.5429
|  | 250 | 120 | 110 | 115 | 75.601 | 30.2404
ТП Ж 3-40/250 | Быт, кафе | 250 | 63 | 58 | 56 | 38.7866 | 15.5146
ТП Ж 3-61/2х250 | Быт, узел связи СЭС | 250 | 156 | 170 | 164 | 107.3753 | 42.9501
|  | 250 | 98 | 84 | 73 | 55.879 | 22.3516
ТП Ж 3-64/2х320 | Быт, школа, сбербанк, почта | 320 | 300 | 275 | 360 | 204.8897 | 64.028
|  | 320 | 45 | 32 | 43 | 26.296 | 8.2175
ТП Ж 3-65/250 | Быт, автовокзал | 250 | 68 | 53 | 59 | 39.444 | 15.7776
ТП Ж 3-67/400 | Быт, пансионат | 400 | 200 | 175 | 185 | 122.7147 | 30.6787
ТП Ж 3-68/2х250 | Быт, ЦТП | 250 | 163 | 155 | 170 | 106.9371 | 42.7748
|  | 250 | 104 | 150 | 175 | 94.0082 | 37.6033
ТП Ж 3-69/2х250 | Быт | 250 | 94 | 87 | 75 | 56.0981 | 22.4393
|  | 250 | 100 | 126 | 115 | 74.7245 | 29.8898
ТП Ж 501/160 | Молодецкий курган | 160 | 90 | 70 | 75 | 51.4963 | 32.1852
ТП Ж 5-130/2х250 | РТС | 250 | 157 | 171 | 133 | 101.0205 | 40.4082
|  | 250 | 145 | 133 | 160 | 95.9804 | 38.3922
ТП Ж 8-25/630+630 | НФС (хоз. нужды) | 630 | 34 | 27 | 21 | 17.9689 | 2.8522
|  | 630 | 10 | 8 | 15 | 7.2314 | 1.1478
КТП Ж 11-44 /180 | быт | 180 | 32 | 25 | 35 | 20.1603 | 11.2001
КТП Ж 11-45/250 | быт | 250 | 140 | 125 | 140 | 88.749 | 35.4996
КТП Ж 11-57/100 | дачи | 100 | 9 | 10 | 15 | 7.4505 | 7.4505
ТП Ж 11-155/2х630 | Быт, пекарня | 630 | 108 | 55 | 53 | 47.3328 | 7.5131
|  | 630 | 220 | 223 | 260 | 154.0507 | 24.4525
ТП Ж 12-74/2х400 | котельная | 400 | 400 | 400 | 400 | 262.96 | 65.74
|  | 400 | 136 | 140 | 184 | 100.8013 | 25.2003
ТП Ж 12-79/2х250 | Быт, стамотология | 250 | 58 | 84 | 48 | 41.6353 | 16.6541
|  | 250 | 172 | 135 | 150 | 100.1439 | 40.0576
ТП Ж 12-156/2х250 | РНС | 250 | 118 | 123 | 110 | 76.9158 | 30.7663
|  | 250 | 104 | 107 | 108 | 69.9035 | 27.9614
ТП Ж 20-55/180 | Быт, школа | 180 | 85 | 66 | 89 | 52.592 | 29.2178
ТП Ж 20-109/2х250 | Быт, дет сад | 160 | 40 | 33 | 43 | 25.4195 | 15.8872
|  | 160 | 65 | 35 | 50 | 32.87 | 20.5437
ТП Ж 20-154/2х630 | Быт | 630 | 230 | 250 | 245 | 158.8717 | 25.2177
|  | 630 | 150 | 133 | 152 | 95.323 | 15.1306
КТП Ж 27-111/2х630 | водозабор | 630 | 287 | 290 | 290 | 189.9886 | 30.1569
|  | 630 | 125 | 120 | 120 | 79.9837 | 12.6958
КТП Ж 28-113/250 | НФС (автоматика) | 250 | 23 | 12 | 20 | 12.0523 | 4.8209
КТП Ж 28-114/250 | НФС (автоматика) | 250 | 51 | 32 | 45 | 28.0491 | 11.2196
ТП РП-1/630 | Быт, котельная, дет. сад | 630 | 182 | 165 | 206 | 121.1807 | 19.235
ТП РП 16-90/2х630 | ЦНС, банк | 630 | 279 | 275 | 275 | 181.6615 | 28.8352
|  | 630 | 132 | 140 | 139 | 90.0638 | 14.2958
ТП РП 16-96/2х250 | Горгаз, МУП, насосная | 250 | 35 | 43 | 52 | 28.4873 | 11.3949
|  | 250 | 133 | 169 | 179 | 105.4031 | 42.1613
ТП РП 17-14/250 | дет. Сад, гос. Дума | 250 | 118 | 139 | 148 | 88.749 | 35.4996
ТП РП 17-16/250 | Сбербанк, Потенциал банк, дет. Сад, быт | 250 | 207 | 169 | 148 | 114.8259 | 45.9303
КТП РП 17-29/250 | МРСК Волги | 250 | 37 | 55 | 42 | 29.3639 | 11.7455
КТП РП 17-91/400 | школа, котельная | 400 | 135 | 122 | 135 | 85.9003 | 21.4751
ТП РП 18-01/630 | Быт, школа, котельная | 630 | 264 | 257 | 250 | 168.9518 | 26.8177
ТП РП 18-02/400 | Быт, дворец культуры | 400 | 154 | 169 | 106 | 94.0082 | 23.5021
ТП РП 18-03/250 | Быт, дет. Сад | 250 | 180 | 186 | 128 | 108.2519 | 43.3007
ТП РП 18-04/250 | Быт | 250 | 72 | 55 | 92 | 47.9902 | 19.1961
ТП РП 18-05/320 | Быт, котельная | 320 | 164 | 195 | 152 | 111.9771 | 34.9929
ТП РП 18-06/320 | Быт, школа | 320 | 135 | 110 | 184 | 94.0082 | 29.3776
ТП РП 18-07/180 | Быт | 180 | 93 | 85 | 79
ТП РП 18-08/400 | Котельная, инфекционное отделение, дет. больница | 400 | 114 | 101 | 95 | 67.9313 | 16.9828
ТП РП-2/630 | Быт, техникум почта | 630 | 195 | 162 | 134 | 107.5945 | 17.0785
ТП РП 23-10/630 | Быт, церковь, хлебзавод | 630 | 290 | 287 | 295 | 191.0843 | 30.3308
КТП РП 23-11/2х250 | Быт | 250 | 88 | 109 | 112 | 67.7122 | 27.0849
|  | 250 | 45 | 70 | 59 | 38.1292 | 15.2517
КТП РП 23-12/400 | Быт | 400 | 57 | 28 | 47 | 28.9256 | 7.2314
ТП РП 23-17/400 | Быт, школа, дет. Сад | 400 | 50 | 22 | 24 | 21.0368 | 5.2592
ТП РП 23-18/250 | Быт | 250 | 90 | 108 | 88 | 62.6721 | 25.0689
ТП РП 23-20/250 | Быт | 250 | 65 | 90 | 72 | 49.7433 | 19.8973
ТП РП 23-21/400 | Быт | 400 | 30 | 32 | 55 | 25.6386 | 6.4097
КТП РП 24-13/250 | администрация | 250 | 142 | 90 | 139 | 81.2985 | 32.5194
ТП РП 24-15/320 | Быт, почта, нар. Суд | 320 | 140 | 122 | 175 | 95.7613 | 29.9254
ТП-РП 23-93/400 | Быт, сбербанк, пенсионный фонд | 400 | 228 | 204 | 278 | 155.5847 | 38.8962
ТП РП 25-94/2х400 | техникум детская поликлиника, быт | 400 | 182 | 176 | 189 | 119.8659 | 29.9665
|  | 400 | 102 | 117 | 124 | 75.1627 | 18.7907
ТП - Ж 210/250 | быт | 250 | 97.9 | 84.7 | 106.9 | 63.4391 | 25.3756
ТП - Ж 214/160 | СТО, АЗС, быт | 160 | 11.9 | 10.9 | 29.1 | 11.373 | 7.1081
ТП - Ж 303/250 | водокачка, быт | 250 | 95.5 | 102.7 | 88.6 | 62.8474 | 25.139
ТП - ЖТ 141/180 | быт | 180 | 77 | 96 | 61 | 51.2772 | 28.4873
ТП - ЖТ 142/250 | быт | 250 | 60 | 74 | 97 | 50.6198 | 20.2479
ТП Жт 2-122/2х630 | котельная | 630 | 51 | 39 | 42 | 28.9256 | 4.5914
|  | 630 | 213 | 189 | 195 | 130.8226 | 20.7655
ТП Жт 5-120/320+630 | Быт, ЦТП | 630 | 143 | 163 | 192 | 109.1284 | 17.322
|  | 320 | 197 | 147 | 192 | 117.4555 | 36.7048
КТП Жт 12-43/180 | ГРС, быт | 180 | 108 | 87 | 93 | 63.1104 | 35.0613
ТП Жт 12-123/400+630 | Быт, магазин | 400 | 233 | 247 | 207 | 150.5446 | 37.6362
|  | 630 | 169 | 109 | 138 | 91.1595 | 14.4698
ТП Жт 12-130/2х630 | Быт | 630 | 145 | 135 | 132 | 90.2829 | 14.3306
|  | 630 | 239 | 236 | 240 | 156.6803 | 24.8699
ТП Жт 12-176/320+400 | БЫТ | 320 | 120 | 114 | 130 | 79.7645 | 24.9264
|  | 400 | 197 | 220 | 188 | 132.5757 | 33.1439
КТП Жт 15-01/2х400 | Быт | 400 | 97 | 84 | 70 | 55.0025 | 13.7506
|  | 400 | 102 | 117 | 94 | 68.5887 | 17.1472
ТП Жт 15-60/180 | Быт | 180 | 110 | 122 | 115 | 76.0393 | 42.244
ТП Жт 19-121/2х400 | Быт | 400 | 158 | 192 | 179 | 115.9215 | 28.9804
|  | 400 | 123 | 135 | 113 | 81.2985 | 20.3246
ТП Жт 19-132/160 | быт | 160 | 17 | 47 | 8 | 15.7776 | 9.861
ТП ЖСМ 12-01 /630 | Быт, церковь | 630 | 193 | 210 | 250 | 143.0941 | 22.7133
ТП ЖСМ 12-05/2х400 | Быт, почта | 400 | 150 | 135 | 145 | 94.2273 | 23.5568
|  | 400 | 83 | 75 | 72 | 50.4007 | 12.6002
ТП ЖСМ 12-06/630 | Быт, КНС, больница, школа искуств | 630 | 154 | 142 | 170 | 102.1161 | 16.2089
ТП ЖСМ 12-07/630 | Быт, дворец культуры, администрация | 630 | 85 | 115 | 75 | 60.2617 | 9.5653
ТП ЖСМ 12-08/2х630 | Быт, дет сад | 630 | 230 | 185 | 192 | 133.0139 | 21.1133
|  | 630 | 115 | 100 | 130 | 75.601 | 12.0002
ТП ЖСМ 12-11/2х250 | очистные | 250 | 10 | 22 | 31 | 13.8054 | 5.5222
|  | 250 | 55 | 50 | 50 | 33.9657 | 13.5863
КТП-3-203/400 | школа, сбербанк, поликлиника, быт | 400 | 229 | 257 | 230 | 156.8995 | 39.2249
КТП-3-204/250 | арт скважина, ДК, АТС, администрация, быт | 250 | 151 | 191 | 193 | 117.2363 | 46.8945
КТП-3-205/160 | Быт | 160 | 79 | 95 | 97 | 59.3851 | 37.1157
КТП-3-213/180 | котельная | 180 | 111 | 128 | 110 | 76.4775 | 42.4875
КТП-3-224/180 | Быт | 180 | 57 | 47 | 35 | 30.4595 | 16.922
КТП-3-235/250 | Быт | 250 | 58 | 70 | 73 | 44.0458 | 17.6183
КТП-3-239/180 | Быт | 180 | 43 | 29 | 33 | 23.009 | 12.7828
КТП-3-242/63 | арт скважина | 63 | 41 | 35 | 40 | 25.4195 | 40.3484
КТП 3-247/160 | Быт | 160 | 141 | 115 | 113 | 80.8602 | 50.5376
КТП 3-508/250 | котельная | 250 | 90 | 80 | 87 | 56.3173 | 22.5269
ТП 3-511/400 | дет сад, сбербанк, школа, быт | 400 | 222 | 332 | 250 | 176.1832 | 44.0458
КТП 3-512/180 | арт скважина, быт | 180 | 80 | 82 | 89 | 55.0025 | 30.5569
КТП 3-519/250 | Быт | 250 | 112 | 102 | 100 | 68.8079 | 27.5231
КТП 3-520/250 | Быт | 250 | 29 | 38 | 37 | 22.7899 | 9.1159
КТП 3-530/250 | Быт | 250 | 65 | 69 | 78 | 46.4563 | 18.5825
КТП 3-534/100 | Быт | 100 | 63 | 56 | 80 | 43.6075 | 43.6075
КТП 3-549/180 | очистные | 180 | 29 | 31 | 33 | 20.3794 | 11.3219
КТП З 550/100 |  | 100 | 27 | 31 | 22 | 17.5307 | 17.5307
КТП 3-556/160 | Быт | 160 | 71 | 60 | 90 | 48.4285 | 30.2678
КТП 3-557/160 | быт | 160 | 32 | 43 | 35 | 24.1047 | 15.0654
ТП - К 207/100 | дет сад, быт | 100 | 31 | 21 | 18 | 15.3393 | 15.3393
ТП - К 401/250 | быт | 250 | 140 | 90 | 101 | 72.5331 | 29.0133
ТП - К 410/100 | школа, быт | 100 | 64.3 | 59.3 | 51.2 | 38.3045 | 38.3045
ТП - К 418/100 | быт | 100 | 25 | 16 | 11 | 11.3949 | 11.3949
КТП М 31-28/250 | Быт, спасательная станция | 250 | 68 | 31 | 95 | 42.5119 | 17.0047
ТП М 31-53/2х400 | котельная, ЦТП, быт | 400 | 135 | 112 | 141 | 85.0237 | 21.2559
|  | 400 | 105 | 130 | 118 | 77.3541 | 19.3385
КТП М 31-62/630 | Быт | 630 | 235 | 200 | 213 | 141.9984 | 22.5394
КТП М 31-100/630 | Быт | 630 | 410 | 315 | 350 | 235.5683 | 37.3918
КТП М 31-127/250 | рыб инспекция | 250 | 37 | 20 | 19 | 16.6541 | 6.6617
ТП М 31-128/2х320 | Быт | 320 | 99 | 84 | 80 | 57.6321 | 18.01
|  | 320 | 141 | 168 | 152 | 101.0205 | 31.5689
ТП М 33-54/2х630 | очистные | 630 | 265 | 158 | 278 | 153.6125 | 24.3829
|  | 630 | 145 | 137 | 143 | 93.1317 | 14.7828
КТП М 33-161/250 | нефтебаза | 250 | 38 | 25 | 23 | 18.8455 | 7.5382
КТП М 35-01/160 | реабилитационный центр | 160 | 32 | 28 | 36 | 21.0368 | 13.148
КТП М 35-02/2х630 | Быт | 630 | 67 | 54 | 43 | 35.9379 | 5.7044
|  | 630 | 113 | 122 | 137 | 81.5176 | 12.9393
КТП М 35-23/320 | Быт | 320 | 66 | 54 | 73 | 42.2927 | 13.2165
КТП М 35-47/250 | Быт, школа, дет. сад | 250 | 164 | 153 | 171 | 106.9371 | 42.7748
ТП М 35-48/320+250 | Быт | 250 | 59 | 67 | 62 | 41.1971 | 16.4788
|  | 320 | 114 | 129 | 109 | 77.1349 | 24.1047
ТП М 35-51/250 | Быт | 250 | 196 | 180 | 173 | 120.3042 | 48.1217
ТП М 35-52/630 | котельная, дет. Сад, почта, сбербанк, быт | 630 | 175 | 168 | 182 | 115.045 | 18.2611
ТП М 35-119/2х630 | Быт | 630 | 99 | 106 | 111 | 69.2461 | 10.9914
|  | 630 | 82 | 100 | 79 | 57.1938 | 9.0784
ТП М 35-124/2х630 | Быт | 630 | 141 | 117 | 138 | 86.7768 | 13.7741
|  | 630 | 276 | 286 | 318 | 192.8373 | 30.6091
ТП - ОС 103/250 | арт скважина, быт | 250 | 93 | 75 | 67 | 51.4963 | 20.5985
ТП - ОС 105/160 | школа, быт | 160 | 65 | 53 | 59 | 38.7866 | 24.2416
ТП - ОС 107/400 | дет сад, быт | 400 | 170 | 152 | 147 | 102.7735 | 25.6934
ТП - ОС 404/160 | быт | 160 | 2 | 8 | 2 | 2.6296 | 1.6435
КТП Рз 32-46/160 | быт | 160 | 86 | 99 | 78 | 57.6321 | 36.02
ТП Рз 51-30/320+400 | РНС | 320 | 80 | 86 | 82 | 54.3451 | 16.9828
|  | 400 | 135 | 117 | 147 | 87.4342 | 21.8586
ТП Рз 51-31/320 | Быт, дет. сад | 320 | 186 | 153 | 165 | 110.4432 | 34.5135
ТП Рз 51-32/2х400 | Быт, дет. сад, школа | 400 | 163 | 136 | 107 | 88.9681 | 22.242
|  | 400 | 124 | 182 | 165 | 103.2118 | 25.803
ТП Рз 51-37/2х400 | колледж, спорткомплекс, Быт | 400 | 107 | 92 | 89 | 63.1104 | 15.7776
|  | 400 | 130 | 106 | 106 | 74.9436 | 18.7359
ТП Рз 52-33/2х400 | ЦТП, Быт | 400 | 136 | 134 | 128 | 87.2151 | 21.8038
|  | 400 | 90 | 110 | 83 | 62.0147 | 15.5037
ТП Рз 52-34/2х630 | Быт | 630 | 334 | 387 | 357 | 236.2257 | 37.4961
|  | 630 | 114 | 110 | 105 | 72.0949 | 11.4436
ТП Рз 52-35/2х400 | Быт, почта | 400 | 167 | 168 | 180 | 112.8537 | 28.2134
|  | 400 | 133 | 220 | 168 | 114.1685 | 28.5421
ТП Рз 52-36/630+400 | Быт, поликлиника | 400 | 224 | 234 | 320 | 170.4857 | 42.6214
|  | 630 | 150 | 152 | 149 | 98.8291 | 15.6872
КТП Рз 53-59/250 | Быт | 250 | 17 | 39 | 50 | 23.2281 | 9.2913
ТП Рз 55-19/2х400 | Быт, РНС, дет. Сад | 400 | 169 | 141 | 158 | 102.5544 | 25.6386
|  | 320 | 120 | 111 | 118 | 76.4775 | 23.8992
ТП Рз 55-22/315 | Быт, котельная | 315 | 124 | 94 | 125 | 75.1627 | 23.8612
КТП Рз 55-39/2х250 | Котельная | 250 | 222 | 241 | 224 | 150.5446 | 60.2178
|  | 250 | 5 | 3 | 8 | 3.5061 | 1.4025
КТП Рз 55-107/250 | АЗС | 250 | 118 | 128 | 130 | 82.3941 | 32.9577
КТП Рз 55-140/100 | мусоро-перерабатывающая станция | 100 | 23 | 17 | 35 | 16.435 | 16.435
КТП Рз 55-141/160 | Быт | 160 | 35 | 28 | 40 | 22.5707 | 14.1067
КТП Рз 55-142/63 | Быт | 63 | 11 | 9 | 15 | 7.6697 | 12.1741
ТП Рз 55-191/2х400 | Быт | 400 | 34 | 26 | 5 | 14.2437 | 3.5609
|  | 400 | 42 | 32 | 26 | 21.9133 | 5.4783
ТП Рз 56-38/2х1000 | котельная | 1000 | 385 | 350 | 344 | 236.4449 | 23.6445
|  | 1000 | 147 | 154 | 132 | 94.8847 | 9.4885
КТП Рз 58-27/250 |  | 250 | 74 | 73 | 92 | 52.3729 | 20.9491
КТП Рз 58-41/250 | перекачка, быт | 250 | 111 | 86 | 79 | 60.4808 | 24.1923
ТП Рз 58-199/400 |  | 400 | 186 | 145 | 93 | 92.9125 | 23.2281
КТП Рз 58-203/100 | Быт | 100 | 17 | 22 | 15 | 11.8332 | 11.8332
ТП Рз 63-63/250 | Быт, школа, насосная | 250 | 160 | 170 | 150 | 105.184 | 42.0736
ТП Рз 63-102/2х250 | Быт, насосная | 250 | 10 | 10 | 11 | 6.7931 | 2.7173
|  | 250 | 120 | 130 | 170 | 92.036 | 36.8144
ТП Рз 63-103/400 | ЦТП, интернат | 400 | 70 | 100 | 63 | 51.0581 | 12.7645
ТП Рз 63-104/2х400 | Быт, налоговая, сбербанк | 400 | 320 | 266 | 286 | 191.0843 | 47.7711
|  | 400 | 67 | 118 | 93 | 60.9191 | 15.2298
ТП Рз 63-105/2х400 | Быт, дет. сад | 400 | 115 | 118 | 124 | 78.2306 | 19.5576
|  | 400 | 28 | 36 | 41 | 23.009 | 5.7523
ТП Рз 62-106/2х630 | Быт | 630 | 263 | 204 | 219 | 150.3255 | 23.8612
|  | 630 | 159 | 141 | 178 | 104.7457 | 16.6263
ТП Рз 63-117/2х400 | Быт, пекарня | 400 | 133 | 175 | 142 | 98.61 | 24.6525
|  | 400 | 192 | 173 | 179 | 119.2085 | 29.8021
ТП Рз 63-118/2х400 | Быт, насосная, ЦТП | 400 | 210 | 211 | 205 | 137.1775 | 34.2944
|  | 400 | 170 | 165 | 130 | 101.897 | 25.4742
КТП Ст 201 /630 | Быт | 630 | 145 | 214 | 160 | 113.7302 | 18.0524
КТП Ст 202 /250 | арт скважина лесничество, быт | 250 | 131 | 128 | 109 | 80.6411 | 32.2564
КТП Ст 206/250 | Быт | 250 | 49 | 38 | 44 | 28.7065 | 11.4826
КТП У-518/160 | быт | 160 | 79 | 67 | 58 | 44.7032 | 27.9395
ТП Яб 7-02/630 | Быт, сбербанк | 630 | 247 | 247 | 265 | 166.3222 | 26.4003
ТП Яб 7-03/2х630 | Быт, школа поликлиника | 630 | 120 | 95 | 135 | 76.6967 | 12.1741
|  | 630 | 175 | 150 | 170 | 108.471 | 17.2176
ТП Яб 7-04/400 | Быт | 400 | 95 | 110 | 90 | 64.6443 | 16.1611
ТП Яб 7-09/630+400 | водозабор | 400 | 155 | 155 | 155 | 101.897 | 25.4742
|  | 630 | 115 | 110 | 130 | 77.7923 | 12.348
ТП Яб 7-10/2х630 | котельная пожарное депо | 630 | 330 | 325 | 325 | 214.7507 | 34.0874
|  | 630 | 305 | 295 | 280 | 192.8373 | 30.6091
КТП Яб 7-12/250 | Быт | 250 | 78 | 65 | 81 | 49.0859 | 19.6343
КТП Яб 7-15/400 | Быт | 400 | 185 | 140 | 130 | 99.7057 | 24.9264
ТПЯб 7-16/2х630 | Быт | 630 | 60 | 35 | 30 | 27.3917 | 4.3479
|  | 630 | 122 | 115 | 122 | 78.6689 | 12.4871
ТП Д/З 29-17/250+320 | очистные | 250 | 3 | 1 | 2 | 1.3148 | 0.52592
|  | 320 | 235 | 238 | 236 | 155.3655 | 48.5517