## Лист1
Челно-Вершинский участок - 06,2023
№ п/п | ДИСПЕТЧЕРСКОЕ НАИМЕНОВАНИЕ ТП (КТП) | МОЩНОСТЬ ТП (КТП), кВА | ПОТРЕБИТЕЛИ | ЗАГРУЖЕННОСТЬ ТП (КТП)
|  |  |  | фаза |  |  | кВА | %
|  |  |  | фаза А | фаза В | фаза С
1 | КТП ЧВ-101/160 | 160 | с. Челно-Вершины быт. | 50 | 57 | 77 | 40.3205 | 25.2003
2 | КТП ЧВ-107/100 | 100 | с.Ч-Вершины быт, станция 3-его подъёма водоканал. | 20.5 | 40.2 | 28.1 | 19.459 | 19.459
3 | ЗТП ЧВ-108/400 | 400 | с. Челно-Вершины быт. | 37 | 40.5 | 56.2 | 29.2981 | 7.3245
4 | ЗТП ЧВ-109/400 | 400 | с. Челно-Вершины Налоговая, ЦСО, Отдел культуры, отдел образования, сельхоз управление, автовокзал, быт. | 135 | 140 | 125 | 87.6533 | 21.9133
5 | КТП ЧВ-110/160 | 160 | с. Челно-Вершины Центр реабилитации детей инвалидов, быт. | 31 | 75 | 47 | 33.5274 | 20.9546
6 | КТП ЧВ-111/100 | 100 | с. Челно-Вершины быт. | 36 | 27 | 24 | 19.0646 | 19.0646
7 | КТП ЧВ-112/160 | 250 | с. Челно-Вершины быт, | 89 | 108 | 112 | 67.7122 | 27.0849
8 | КТП ЧВ-113/160 | 160 | с. Челно-Вершины МЧС, МВД, Волга-Телеком, Прокуратура, Редакция газеты Авангард, быт | 73 | 74 | 121 | 58.7277 | 36.7048
9 | КТП ЧВ-115/100 | 100 | с. Челно-Вершины Администрания Ч-Вершинского р-она | 6 | 7 | 22 | 7.6697 | 7.6697
10 | ЗТП ЧВ-116/250 | 400 | с. Челон-Вершины Школа,Детский сад, быт | 42 | 26.5 | 40 | 23.776 | 5.944
11 | КТП ЧВ-117/100 | 160 | с. Челно-Вершины РДК, Спорт школа | 5 | 21 | 9 | 7.6697 | 4.7935
12 | МТП ЧВ-119/400 | 400 | с. Челно-Вершины ПОЖКХ, Котельная №1 | 5 | 0.4 | 9 | 3.1555 | 0.78888
13 | КТП ЧВ-120/160 | 160 | с. Челно-Вершины быт | 9 | 34 | 15.5 | 12.8193 | 8.0121
14 | КТП ЧВ-121/250 | 250 | с. Челно-Вершины быт | 36 | 52 | 51.5 | 30.5691 | 12.2276
15 | КТП ЧВ-122/160 | 160 | с. Челно-Вершины ЦСО, быт | 14 | 17 | 12 | 9.4227 | 5.8892
16 | КТП ЧВ-125/250 | 250 | с. Челно-Вершины КНС "Челнинка" | 0 | 0 | 0 | 0 | 0
17 | КТП ЧВ-126/250 | 250 | с. Челно-Вершины ФССП, Служба занятости, быт | 40 | 63 | 35.5 | 30.35 | 12.14
18 | КТП ЧВ-202/100 | 100 | с. Новое Аделяково детский сад | 0.5 | 0 | 3 | 0.76697 | 0.76697
19 | КТП ЧВ-225/250 | 100 | с. Новое Аделяково школа | 1 | 15 | 14.5 | 6.6836 | 6.6836
20 | КТП ЧВ-317/160 | 160 | с. Чувашское Урметьево быт. | 3 | 5 | 1 | 1.9722 | 1.2326
21 | КТП ЧВ-320/100 | 100 | с. Малое Девлезеркино школа | 2 | 1 | 0.3 | 0.72314 | 0.72314
22 | КТП ЧВ-506/100 | 100 | с. Челно-Вершины быт. | 0 | 0 | 6 | 1.3148 | 1.3148
23 | КТП ЧВ-604/100 | 100 | с. Челно-Вершины быт | 8 | 17 | 2 | 5.9166 | 5.9166
24 | КТП ЧВ-701/250 | 250 | с. Челно-Вершины Военкомат, быт | 40 | 63 | 94 | 43.1693 | 17.2677
25 | КТП ЧВ-703/100 | 100 | с. Челно-Вершины КНС | 1 | 0 | 0 | 0.21913 | 0.21913
26 | КТП ЧВ-705/250 | 250 | с. Челно-Вершины быт | 52 | 51 | 47 | 32.87 | 13.148
27 | КТП ЧВ-1010/60 | 63 | с. Челно-Вершины быт | 8 | 6.5 | 4 | 4.054 | 6.4349
28 | КТП ЧВ-1004/250 | 250 | с. Челно-Вершины быт | 38 | 48 | 38 | 27.1725 | 10.869
29 | КТП ЧВ-1005/100 | 100 | с. Челно-Вершины Казначейство, быт | 20 | 9 | 9 | 8.3271 | 8.3271
30 | КТП ЧВ-1011/100 | 100 | с. Челно-Вершины быт | 15 | 9.5 | 25 | 10.8471 | 10.8471
31 | КТП ЧВ-1012/160 | 160 | с. Челно-Вершины быт | 37 | 35 | 12 | 18.4072 | 11.5045
32 | КТП ЧВ-1101/160 | 160 | с. Челно-Вершины быт | 9 | 12 | 11 | 7.0123 | 4.3827
33 | КТП ЧВ-1103/160 | 160 | с. Челно-Вершины быт | 65 | 110 | 42 | 47.5519 | 29.72
34 | КТП ЧВ-1116/160 | 160 | с. Челно-Вершины котельная №3 | 0 | 0 | 0 | 0 | 0
35 | КТП ЧВ-1402/250 | 250 | с. Челно-Вершины Котельная №2, Детский сад, суд, быт | 26 | 47 | 47 | 26.296 | 10.5184
36 | КТП ЧВ-1404/100 | 100 | с. Челно-Вершины быт. | 42.5 | 35 | 47 | 27.2821 | 27.2821
37 | КТП ЧВ-1405/100 | 100 | с. Челно-Вершины КНС | 8 | 10 | 7 | 5.4783 | 5.4783
38 | КТП ЧВ-1406/160 | 180 | с. Челно-Вершины быт | 54 | 55 | 31 | 30.6787 | 17.0437
39 | КТП ЧВ-1408/250 | 100 | с. Челно-Вершины быт | 6 | 8 | 10 | 5.2592 | 5.2592
40 | КТП ЧВ-1409/320 | 320 | с. Челно-Вершины быт | 26 | 40 | 46 | 24.5429 | 7.6697
41 | КТП ЧВ-1410/160 | 160 | с. Челно-Вершины АСП, Аптека, быт | 31 | 18.5 | 32.5 | 17.9689 | 11.2306
42 | КТП ЧВ-1411/2*160 | 160 | с. Челно-Вершины быт | 57 | 48 | 48 | 33.5274 | 20.9546
43 | КТП ЧВ-1411/2*160 | 160 | с. Челно-Вершины быт | 59 | 39 | 43 | 30.8978 | 19.3111
44 | КТП ЧВ-1412/2*400 | 400 | с. Челно-Вершины Больница | 0 | 0 | 0 | 0 | 0
45 | КТП ЧВ-1412/2*400 | 400 | с. Челно-Вершины Больница | 53 | 27 | 18.5 | 21.5846 | 5.3962
46 | КТП ЧВ-1413/160 | 160 | с. Челно-Вершины быт | 29 | 55 | 55 | 30.4595 | 19.0372
47 | КТП ЧВ-1416/250 | 100 | с. Челно-Вершины быт | 78 | 70 | 36 | 40.3205 | 40.3205
48 | КТП Б-115/250 | 250 | с. Новое Эштебенькино Школа, мин. Котельная | 10.5 | 2.5 | 8 | 4.6018 | 1.8407
49 | КТП Б-216/160 | 160 | с. Новая Таяба Школа | 0.5 | 0 | 1 | 0.3287 | 0.20544
50 | КТП Б-405/400 | 400 | с. Старое Эштебенькино Школа, детский сад | 20 | 30 | 16 | 14.4628 | 3.6157
51 | КТП Б-415/160 | 160 | с. Чувашское Эштебенькино Школа | 0 | 0 | 0 | 0 | 0
52 | КТП Б-416/100 | 250 | с. Каменный Брод быт | 49.4 | 34.8 | 30.4 | 25.1127 | 10.0451
53 | КТП Оз-416/160 | 160 | с. Советский Нурлат быт | 14 | 31.5 | 22 | 14.7915 | 9.2447
54 | КТП Оз-405/100 | 100 | с. Советский Нурлат быт | 14 | 16 | 6 | 7.8888 | 7.8888
55 | КТП Оз-515/100 | 100 | с. Озерки детский сад, быт | 26 | 7 | 21 | 11.8332 | 11.8332
56 | КТП Оз-803/100 | 100 | с. Чустовка Школа, быт | 0.3 | 2 | 0.6 | 0.63549 | 0.63549
57 | КТП Оз-816/160 | 160 | с. Чистовка быт | 6 | 15 | 28 | 10.7375 | 6.711
58 | КТП Зуб-208/100 | 100 | с. Кротовка Клуб | 0 | 0 | 0 | 0 | 0
59 | КТП Зуб-306/250 | 250 | с. Зубовка быт | 0 | 0 | 2 | 0.43827 | 0.17531
60 | КТП Зуб -309/250 | 250 | с. Красный Строитель школа, АСП, быт | 30 | 26 | 21 | 16.8733 | 6.7493
61 | КТП Зуб-330/100 | 100 | с. Красная Горка быт | 10 | 8 | 12 | 6.574 | 6.574
62 | КТП Зуб-335/250 | 250 | с. Красный Строитель ФАП, Детский Сад, Быт. | 18 | 15 | 6 | 8.5462 | 3.4185
63 | КТП Зуб-325/250 | 250 | с. Красный Строитель СДК, быт. | 2 | 10 | 20 | 7.0123 | 2.8049
64 | КТП ЧВ-603/100 | 100 | с. Челно-Вершины РАЙТОП, слады. | 3 | 0 | 0 | 0.6574 | 0.6574
65 | КТП ЧВ-411/400 | 400 | с. Челно-Вершины ферма | 5 | 0 | 0 | 1.0957 | 0.27392
66 | КТП ЧВ-1403/100 | 100 | с. Челно-Вершины быт | 30 | 25.5 | 58 | 24.8716 | 24.8716
67 | КТП ЧВ-127/100 | 100 | с. Челно-Вершины быт | 26 | 15 | 20 | 13.3671 | 13.3671
68 | КТП ЧВ-1219/250 | 250 | с. Челно-Вершины быт | 3 | 13 | 4 | 4.3827 | 1.7531
69 | КТП ЧВ-1001/160 | 160 | с. Челно-Вершины быт | 7 | 7 | 6 | 4.3827 | 2.7392
70 | КТП ЧВ-1414/160 | 160 | с. Челно-Вершины ФОК | 1 | 2 | 1 | 0.87653 | 0.54783
71 | КТП ЧВ-129/160 | 160 | с. Челно-Вершины ФОК | 0 | 0 | 0 | 0 | 0
72 | КТП ЧВ-509/100 | 100 | с. Челно-Вершины быт | 13 | 10 | 8 | 6.7931 | 6.7931