## 2016
Большеглушицкий участок ЮЭС- 2023 июнь
№ п/п | ДИСПЕТЧЕРСКОЕ НАИМЕНОВАНИЕ ТП (КТП) | МОЩНОСТЬ ТП (КТП), кВА | ПОТРЕБИТЕЛИ | ЗАГРУЖЕННОСТЬ ТП (КТП)
|  |  |  | Фаза |  |  | кВА | %
|  |  |  | А | В | С
1 | КТП МОР 108/160 | 160 | с.Морша юр.лица , быт | 25 | 20 | 28 | 15.9967 | 9.998
2 | КТП АЛР 125/250 | 250 | с.Александровка быт, юр.лица | 22 | 15 | 15 | 11.3949 | 4.558
3 | КТП АЛР 128/250 | 250 | с.Александровка быт. | 39 | 27 | 35 | 22.1325 | 8.853
4 | КТП БГЛ 101/250 | 250 | с.Б.Глушица быт, юр.лица | 102 | 123 | 111 | 73.6288 | 29.4515
5 | КТП БГЛ 102/400 | 400 | с.Б.Глушица юр.лица, быт | 132 | 161 | 153 | 97.7335 | 24.4334
6 | КТП БГЛ 103/250 | 250 | с.Б.Глушица быт | 29 | 40 | 30 | 21.6942 | 8.6777
7 | КТП БГЛ 104/250 | 250 | с.Б.Глушица быт, юр.лица) | 82 | 78 | 61 | 48.4285 | 19.3714
8 | КТП ПАВ 208/100 | 100 | с.Н.Павловка юр.лица | 1 | 1 | 0 | 0.43827 | 0.43827
9 | КТП АЛР 208/250 | 250 | с.Александровка юр.лица | 0 | 0 | 0 | 0 | 0
10 | КТП БГЛ 201/160 | 160 | с.Б.Глушица быт, юр.лица | 35 | 28 | 43 | 23.2281 | 14.5176
11 | КТП БГЛ 202/250 | 250 | с.Б.Глушица быт, юр.лица | 141 | 152 | 136 | 94.0082 | 37.6033
12 | КТП БГЛ 203/160 | 160 | с.Б.Глушица быт, юр.лица | 64 | 66 | 45 | 38.3483 | 23.9677
13 | КТП БГЛ 204/100 | 100 | с.Б.Глушица юр.лица | 12 | 6 | 3 | 4.6018 | 4.6018
14 | ЗТП БГЛ 206/400 | 400 | с.Б.Глушица (школа) | 13 | 11 | 3 | 5.9166 | 1.4791
15 | КТП БГЛ 207/160 | 160 | с.Б.Глушица быт, юр.лица | 45 | 61 | 58 | 35.9379 | 22.4612
16 | КТП БГЛ 212/160 | 160 | с.Б.Глушица быт, юр.лица | 66 | 38 | 40 | 31.5552 | 19.722
17 | ЗТП БГЛ 213/400 | 400 | с.Б.Глушица быт, юр.лица | 140 | 162 | 158 | 100.8013 | 25.2003
18 | КТП БГЛ 214/250 | 250 | с.Б.Глушица быт, юр.лица | 98 | 148 | 132 | 82.8324 | 33.133
19 | КТП БГЛ 218/400 | 250 | с.Б.Глушица быт, юр.лица | 94 | 110 | 75 | 61.1382 | 24.4553
20 | КТП БГЛ 215/160 | 160 | с.Б.Глушица быт, юр.лица | 116 | 107 | 116 | 74.2862 | 46.4289
21 | КТП БГЛ 209/160 | 250 | с.Б.Глушица быт, юр.лица) | 47 | 54 | 63 | 35.9379 | 14.3751
22 | КТП АЛР 326/63 | 63 | с.Мокша быт | 17 | 14 | 15 | 10.0801 | 16.0002
23 | КТП АЛР 327/400 | 400 | с.Мокша быт | 13 | 28 | 22 | 13.8054 | 3.4514
24 | КТП БГЛ 327/160 | 160 | с.Б.Глушица быт, юр.лица | 32 | 48 | 45 | 27.3917 | 17.1198
25 | КТП БГЛ 222/2х630 | 630 | с.Б.Глушица КОЦ | 140 | 185 | 161 | 106.4988 | 16.9046
26 | КТП БГЛ 313/250 | 250 | с.Б.Глушица очистные | 25 | 19 | 30 | 16.2159 | 6.4863
27 | КТП БГЛ 408/250 | 250 | с.Б.Глушица быт | 62 | 57 | 42 | 35.2805 | 14.1122
28 | КТП ПАВ 517/160 | 160 | Н.Павловка быт, юр.лица | 98 | 89 | 91 | 60.9191 | 38.0744
29 | КТП ПАВ 518/400 | 400 | с.Н.Павловка быт | 25 | 19 | 22 | 14.4628 | 3.6157
30 | ЗТП БГЛ 621/2х160 | 160 | с.Б.Глушица НФС | 10 | 12 | 9 | 6.7931 | 4.2457
31 | ЗТП БГЛ 620/(100+250) | 100 | с.Б.Глушица НФС | 0 | 0 | 0 | 0 | 0
|  | 250 | с.Б.Глушица НФС | 6 | 5 | 2 | 2.8487 | 1.1395
32 | КТП БГЛ 601/160 | 160 | с.Б.Глушица быт, юр.лица | 54 | 43 | 51 | 32.4317 | 20.2698
33 | ЗТП БГЛ 605/2х630 | 630 | с.Б.Глушица котельная, ЦМРБ | 112 | 100 | 104 | 69.2461 | 10.9914
|  | 630 | с.Б.Глушица котельная, ЦМРБ | 0 | 0 | 0 | 0 | 0
34 | КТП БГЛ 606/160 | 160 | с.Б.Глушица быт, юр.лица | 62 | 61 | 42 | 36.157 | 22.5981
35 | КТП БГЛ 607/250 | 250 | с.Б.Глушица быт | 81 | 83 | 71 | 51.4963 | 20.5985
36 | КТП БГЛ 608/400 | 400 | с.Б.Глушица быт, юр.лица | 112 | 120 | 108 | 74.5053 | 18.6263
37 | КТП БГЛ 609/160 | 160 | с.Б.Глушица быт, юр.лица | 49 | 38 | 40 | 27.8299 | 17.3937
38 | КТП БГЛ 611/160 | 160 | с.Б.Глушица быт, юр.лица | 76 | 50 | 72 | 43.3884 | 27.1178
39 | КТП БГЛ 612/160 | 160 | с.Б.Глушица быт, юр.лица | 20 | 22 | 30 | 15.7776 | 9.861
40 | КТП БГЛ 613/400 | 400 | с.Б.Глушица быт, юр.лица | 189 | 201 | 180 | 124.906 | 31.2265
41 | КТП БГЛ 614/160 | 160 | с.Б.Глушица быт, юр.лица | 74 | 74 | 62 | 46.018 | 28.7613
42 | КТП БГЛ 615/250 | 250 | с.Б.Глушица быт, юр.лица | 134 | 140 | 128 | 88.0916 | 35.2366
43 | КТП БГЛ 617/160 | 160 | с.Б.Глушица быт, юр.лица | 20 | 23 | 18 | 13.3671 | 8.3545
44 | КТП БГЛ 616/160 | 160 | с.Б.Глушица быт, юр.лица | 25 | 17 | 24 | 14.4628 | 9.0393
45 | КТП БГЛ 624/40 | 40 | с.Б.Глушица очистные | 6 | 4 | 4 | 3.0679 | 7.6697
46 | КТП БГЛ 623/250 | 250 | с.Б.Глушица очистные | 0 | 0 | 0 | 0 | 0
47 | КТП МРЦ 816/160 | 160 | с.Константиновка юр.лица | 4 | 0 | 1 | 1.0957 | 0.68479
48 | КТП БГЛ 1313/160 | 160 | с.Б.Глушица котельная резерв | 0 | 0 | 0 | 0 | 0
49 | КТП БГЛ 1309/160 | 160 | с.Б.Глушица водокачка, АГЗС | 14 | 7 | 9 | 6.574 | 4.1087
50 | КТП БГЛ 1312/160 | 160 | с.Б.Глушица быт, юр.лица | 41 | 47 | 52 | 30.6787 | 19.1742
51 | КТП БГЛ 1303/160 | 250 | с.Б.Глушица быт, юр.лица | 99 | 78 | 112 | 63.3295 | 25.3318
52 | КТП БГЛ 1121/250 | 250 | с.Тамбовка ДК, больница | 12 | 8 | 8 | 6.1357 | 2.4543
53 | КТП БГЛ 1126/160 | 160 | с.Тамбовка котельная, школа | 6 | 4 | 9 | 4.1635 | 2.6022
54 | КТП БГЛ 1919/100 | 100 | с.Б.Глушица быт, юр.лица | 9 | 10 | 7 | 5.6975 | 5.6975
55 | КТП БГЛ 1917/250 | 250 | с.Б.Глушица быт, юр.лица | 22 | 25 | 32 | 17.3115 | 6.9246
56 | КТП МОР 617/100 | 100 | с.Каралык ( скважина) | 42 | 41 | 44 | 27.8299 | 27.8299
57 | КТП БГЛ 205/400 | 400 | с.Б.Глушица быт, юр.лица | 215 | 180 | 171 | 124.0295 | 31.0074
58 | КТП БГЛ 326/400 | 400 | с.Б.Глушица быт, юр.лица | 32 | 38 | 41 | 24.3238 | 6.081
59 | КТПБГЛ 217/160 | 160 | с. Б-Глушица быт, юр. лица | 40 | 40 | 51 | 28.7065 | 17.9415
60 | КТПБГЛ 625/160 | 160 | с. Б-Глушица НИКА | 12 | 15 | 13 | 8.7653 | 5.4783
61 | КТПБГЛ 222/2х630 | 630 | с. Б-Глушица КОЦ | 112 | 132 | 115 | 78.6689 | 12.4871
62 | КТПБГЛ 622/160 | 160 | с. Б-Глушица Пансионат | 37 | 47 | 43 | 27.8299 | 17.3937 | 25
63 | КТПДер 1106/25 | 25 | п.Ледяйка "Мегафон" | 2 | 2 | 3 | 1.5339 | 6.1357
64 | КТПМОР 702/25 | 25 | п.Фрунзенский "Мегафон" | 2 | 1 | 2 | 1.0957 | 4.3827