## нагрузка
Приложение №1- таблица для ввода данных по загруженности ТП (КТП) 10(6)/0,4 кВ АО "ССК" Большечерниговский участок. - 2021г. | [8 empty] | Загрузка-2023 (заполнять только данную таблицу)
№ п/п | Диспетчерское наименование ТП (КТП) | Мощность ТП (КТП), кВА | Потребители | Загруженность ТП (КТП) |  |  |  |  | ЗАГРУЖЕННОСТЬ ТП (КТП)
|  |  |  | А |  |  | кВА | % |  |  |  | кВА | %
|  |  |  | фаза А | фаза В | фаза С |  |  | фаза А | фаза В | фаза С
Большая Черниговка 110/35/10 (Ф-№1)
1 | КТП БЧ-101/160 | 160 | быт | 42 | 19 | 23 | 18.4072 | 11.5045 | 26 | 35 | 18 | 17.3115 | 10.8197
2 | КТП БЧ-102/400 | 400 | быт | 124 | 132 | 140 | 86.7768 | 21.6942 | 41 | 48 | 67 | 34.1848 | 8.5462
3 | КТП БЧ-103/250 | 250 | пограничники | 22 | 16 | 18 | 12.2715 | 4.9086 | 58 | 25 | 22 | 23.009 | 9.2036
4 | КТП БЧ-105/250 | 250 | досааф | 53 | 68 | 86 | 45.3606 | 18.1442 | 40 | 60 | 55 | 33.9657 | 13.5863
5 | КТП БЧ-106/250 | 250 | юр.лица,каток,мини котельная | 116 | 185 | 119 | 92.036 | 36.8144 | 70 | 24 | 69 | 35.7187 | 14.2875
6 | ЗТП БЧ-107/400 | 400 | общ.мир.суд,д/сад,юр.лица | 120 | 98 | 128 | 75.8201 | 18.955 | 107 | 89 | 123 | 69.9035 | 17.4759
7 | ЗТП БЧ-108/400х2 | 400 | стационар,котельная | 76 | 98 | 36 | 46.018 | 11.5045 | 98 | 104 | 89 | 63.7678 | 15.9419
8 | КТП БЧ-109/400 | 400 | быт | 32 | 50 | 44 | 27.6108 | 6.9027 | 42 | 37 | 47 | 27.6108 | 6.9027
9 | КТП БЧ-110/160 | 160 | юр.лица,быт | 92 | 70 | 65 | 49.7433 | 31.0895 | 50 | 52 | 32 | 29.3639 | 18.3524
10 | ЗТП БЧ-111/400 | 100 | казначейство, п/ч 133,дом быта | 66 | 50 | 59 | 38.3483 | 38.3483 | 30 | 9 | 18 | 12.4906 | 12.4906
11 | КТП БЧ-112/250 | 250 | быт | 45 | 63 | 48 | 34.1848 | 13.6739 | 52 | 31 | 56 | 30.4595 | 12.1838
12 | КТП БЧ-114/400 | 400 | райгаз | 41 | 28 | 51 | 26.296 | 6.574 | 48 | 36 | 39 | 26.9534 | 6.7383
13 | КТП БЧ -116/160 | 160 | мини котельная | 24 | 44 | 50 | 25.8577 | 16.1611 | 27 | 14 | 22 | 13.8054 | 8.6284
14 | ЗТП БЧ-117/400 | 400 | д/сад,сск | 68 | 125 | 65 | 56.5364 | 14.1341 | 7 | 13 | 9 | 6.3549 | 1.5887
15 | КТП БЧ-119/100 | 100 | юр. Лицо пекарня | 64 | 49 | 53 | 36.3761 | 36.3761 | 28 | 12 | 21 | 13.3671 | 13.3671
16 | КТП БЧ-120/160 | 160 | юр.лицо | 29 | 46 | 24 | 21.6942 | 13.5589 | 12 | 45 | 30 | 19.0646 | 11.9154
17 | КТП БЧ-121/160 | 160 | жил дом ГРС | 12 | 16 | 7 | 7.6697 | 4.7935 | 12 | 32 | 10 | 11.8332 | 7.3957
18 | КТП БЧ-122/250 | 250 | Школа,Вет.леч | 136 | 108 | 92 | 73.6288 | 29.4515 | 89 | 130 | 110 | 72.0949 | 28.8379
19 | КТП БЧ-125/160 | 160 | Пятерочка | 18 | 60 | 67 | 31.7743 | 19.859 | 47 | 44 | 39 | 28.4873 | 17.8046
Большая Черниговка 110/35/10 (Ф-№4)
20 | КТП БЧ-402/250 | 250 | Водозабор | [5 empty] | 36 | 44 | 22 | 22.3516 | 8.9406
21 | КТП БЧ-403/250 | 250 | быт | 38 | 42 | 72 | 33.3083 | 13.3233 | 88 | 96 | 59 | 53.2494 | 21.2998
22 | КТП БЧ-407/400 | 400 | быт | 103 | 142 | 93 | 74.0671 | 18.5168 | 98 | 75 | 56 | 50.1815 | 12.5454
23 | КТП БЧ-413/63 | 63 | быт,РТЦП,МТС | 10 | 30 | 61 | 22.1325 | 35.1309 | 35 | 28 | 78 | 30.8978 | 49.0441
24 | КТП БЧ-414/160 | 63 | быт | 10 | 30 | 61 | 22.1325 | 35.1309 | 28 | 40 | 14 | 17.9689 | 28.5221
25 | КТП БЧ-425/250 | 250 | быт | [5 empty] | 4 | 1 | 6 | 2.4105 | 0.96419
26 | КТП БЧ-426/400 | 400 | быт | [5 empty] | 2 | 3 | 0 | 1.0957 | 0.27392
Большая Черниговка 110/35/10 (Ф-№6)
27 | КТП БЧ-602/400 | 400 | юр.лицо | 1 | 2 | 16 | 4.1635 | 1.0409 | 10 | 12 | 7 | 6.3549 | 1.5887
28 | КТП БЧ-605/160 | 160 | Гостиница, АЗС. | 76 | 87 | 74 | 51.9346 | 32.4591 | 38 | 40 | 21 | 21.6942 | 13.5589
29 | КТП БЧ-610/100 | 100 | быт | 40 | 27 | 33 | 21.9133 | 21.9133 | 24 | 50 | 41 | 25.2003 | 25.2003
Большая Черниговка 110/35/10 (Ф-№9)
30 | КТП БЧ 901/400 | 400 | быт | 98 | 75 | 68 | 52.8111 | 13.2028 | 52 | 50 | 13 | 25.2003 | 6.3001
31 | ЗТП БЧ-902/400 | 400 | прокуратура | 250 | 278 | 260 | 172.6771 | 43.1693 | 130 | 125 | 155 | 89.8447 | 22.4612
32 | КТП БЧ-903/160 | 160 | ЦСОН Ивушка | 89 | 100 | 92 | 61.5765 | 38.4853 | 70 | 54 | 93 | 47.5519 | 29.72
33 | КТП БЧ-904/250 | 250 | быт | 86 | 98 | 61 | 53.6877 | 21.4751 | 45 | 18 | 38 | 22.1325 | 8.853
34 | КТП БЧ-905/400 | 400 | быт | 116 | 158 | 106 | 83.2707 | 20.8177 | 51 | 63 | 37 | 33.0891 | 8.2723
35 | КТП БЧ-906/250 | 250 | юр. Лица | 170 | 202 | 172 | 119.2085 | 47.6834 | 160 | 170 | 200 | 116.1407 | 46.4563
36 | КТП БЧ-907/250 | 250 | быт | 40 | 36 | 19 | 20.8177 | 8.3271 | 12 | 14 | 45 | 15.5585 | 6.2234
37 | КТП БЧ-908/160 | 400 | котельная | 85 | 64 | 22 | 37.4718 | 9.368 | 60 | 49 | 52 | 35.2805 | 8.8201
38 | КТП БЧ-909/160 | 160 | сбербанк | 77 | 109 | 118 | 66.6165 | 41.6353 | 54 | 48 | 50 | 33.3083 | 20.8177
39 | КТП БЧ-910/250 | 250 | юр. Лица | 148 | 116 | 75 | 74.2862 | 29.7145 | 38 | 23 | 10 | 15.5585 | 6.2234
40 | КТП БЧ-911/100 | 100 | котельная | 44 | 60 | 52 | 34.1848 | 34.1848 | 39 | 54 | 68 | 35.2805 | 35.2805
41 | КТП БЧ-913/400 | 400 | быт, Суд, Пятерочка | 146 | 157 | 251 | 121.3999 | 30.35 | 114 | 113 | 123 | 76.6967 | 19.1742
42 | КТП БЧ-915/160 | 250 | РУС | 41 | 72 | 50 | 35.7187 | 14.2875 | 15 | 25 | 32 | 15.7776 | 6.311
43 | КТП БЧ-915/100 | 100 |  | 90 | 20 | 30 | 30.6787 | 30.6787 | 70 | 81 | 78 | 50.1815 | 50.1815
44 | КТП БЧ-916/400 | 100 |  | 90 | 20 | 30 | 30.6787 | 30.6787 | 70 | 62 | 53 | 40.5397 | 40.5397
45 | КТП БЧ-917/250 | 100 |  | 90 | 20 | 30 | 30.6787 | 30.6787 | 30 | 38 | 45 | 24.7621 | 24.7621
46 | КТП БЧ-918/100 | 100 | [6 empty] | 10 | 7 | 12 | 6.3549 | 6.3549
47 | КТП БЧ-919/2*160 | 160 | быт | 55 | 56 | 50 | 35.2805 | 22.0503 | 48 | 54 | 28 | 28.4873 | 17.8046
48 | КТП БЧ-919/2*160 | 160 | быт | 0 | 0 | 0 | 0 | 0 |  |  |  | 0 | 0
Большая Черниговка 110/35/10 (Ф-№11)
49 | КТП БЧ-1101/100 | 100 | быт | 16 | 32 | 15 | 13.8054 | 13.8054 | 38 | 21 | 23 | 17.9689 | 17.9689
Большая Черниговка 110/35/10 (Ф-№12)
52 | КТП БЧ-1206/160 | 160 |  | 62 | 43 | 26 | 28.7065 | 17.9415 | 12 | 15 | 29 | 12.2715 | 7.6697
Августовка 110/10 (Ф-№4)
51 | КТП АВ-403/250 | 250 |  | 22 | 16 | 22 | 13.148 | 5.2592 | 25 | 20 | 27 | 15.7776 | 6.311
52 | КТП АВ-415/250 | 250 |  | 49 | 78 | 53 | 39.444 | 15.7776 | 20 | 18 | 12 | 10.9567 | 4.3827
Августовка 110/10 (Ф-№5)
53 | КТП АВ-502/160 | 160 |  | 24 | 17 | 23 | 14.0245 | 8.7653 | 18 | 24 | 29 | 15.5585 | 9.724
54 | КТП АВ-504/400 | 400 | юр. Лица | 39 | 53 | 47 | 30.4595 | 7.6149 | 40 | 49 | 27 | 25.4195 | 6.3549
55 | КТП АВ-505/630 | 250 | мини котельная | 72 | 63 | 36 | 37.4718 | 14.9887 | 16 | 3 | 14 | 7.2314 | 2.8926
56 | КТП АВ-514/250 | 250 | быт | 15 | 10 | 17 | 9.2036 | 3.6814 | 38 | 44 | 11 | 20.3794 | 8.1518
57 | ЗТП АВ-510/630 | 630 | юр. Лица | 64 | 49 | 52 | 36.157 | 5.7392 | 25 | 23 | 9 | 12.4906 | 1.9826
Августовка 110/10 (Ф-№6)
58 | КТП АВ-602/250 | 250 | быт | 14 | 18 | 33 | 14.2437 | 5.6975 | 21 | 24 | 7 | 11.3949 | 4.558
59 | КТП АВ-605/250 | 250 | склады | 25 | 22 | 9 | 12.2715 | 4.9086 | 26 | 27 | 18 | 15.5585 | 6.2234
60 | КТП АВ-609/630 | 630 | быт | 17 | 21 | 11 | 10.7375 | 1.7044 | 38 | 39 | 41 | 25.8577 | 4.1044
Августовка 110/10 (Ф-№12)
61 | КТП АВ-1201/400 | 400 |  | 10 | 13 | 6 | 6.3549 | 1.5887 | 10 | 8 | 6 | 5.2592 | 1.3148
62 | КТП АВ-1202/250 | 250 | юр. Лица | 50 | 55 | 51 | 34.1848 | 13.6739 | 22 | 18 | 9 | 10.7375 | 4.295
63 | КТП АВ-1204/100 | 100 | водокачка | 18 | 13 | 23 | 11.8332 | 11.8332 | 11 | 19 | 7 | 8.1079 | 8.1079
64 | КТП АВ-1205/400 | 400 | быт | 85 | 95 | 102 | 61.7956 | 15.4489 | 8 | 17 | 5 | 6.574 | 1.6435
65 | КТП АВ- 1206/160 | 160 | быт | 47 | 58 | 40 | 31.7743 | 19.859 | 38 | 32 | 29 | 21.6942 | 13.5589
66 | ЗТП АВ-1208/400 | 400 | школа | 5 | 39 | 8 | 11.3949 | 2.8487 | 12 | 18 | 9 | 8.5462 | 2.1366
Пензино 35/10 (Ф-№1)
67 | КТП ПЕНЗЕНО-107/160 | 160 | быт | 6 | 4 | 7 | 3.7253 | 2.3283 | 12 | 14 | 10 | 7.8888 | 4.9305
Пензино 35/10 (Ф-№2)
68 | КТП ПЕНЗЕНО-201/400 | 400 |  | 66 | 78 | 86 | 50.4007 | 12.6002 | 5 | 7 | 10 | 4.8209 | 1.2052
69 | КТП ПЕНЗЕНО 208/250 | 250 |  | 7 | 10 | 12 | 6.3549 | 2.5419 | 0 | 0 | 0 | 0 | 0
Пензино 35/10 (Ф-№5)
70 | КТП ПЕНЗЕНО-517/250 | 250 |  | 24 | 26 | 17 | 14.6819 | 5.8728 | 17 | 4 | 19 | 8.7653 | 3.5061
71 | КТП ПЕНЗЕНО-504/63 | 63 |  | 9 | 14 | 11 | 7.4505 | 11.8262 | 12 | 19 | 15 | 10.0801 | 16.0002
Полевая 35/10 (Ф-№1)
72 | ЗТП ПОЛЕВАЯ-106/400х2 | 400 |  | 23 | 33 | 20 | 16.6541 | 4.1635 | 2 | 2 | 7 | 2.4105 | 0.60262
73 | КТП ПОЛЕВАЯ-108/250 | 250 |  | 7 | 13 | 8 | 6.1357 | 2.4543 | 8 | 2 | 6 | 3.5061 | 1.4025
74 | КТП ПОЛЕВАЯ-113/160 | 160 | почта АТС | 22 | 29 | 15 | 14.4628 | 9.0393 | 22 | 10 | 6 | 8.3271 | 5.2044
75 | КТП ПОЛЕВАЯ-115/100 | 100 |  | 14 | 21 | 46 | 17.7498 | 17.7498 | 10 | 15 | 32 | 12.4906 | 12.4906
Полевая 35/10 (Ф-№5)
76 | КТП ПОЛЕВАЯ-506/63 | 63 |  | 45 | 33 | 16 | 20.5985 | 32.6961 | 4 | 14 | 15 | 7.2314 | 11.4784
Полевая 35/10 (Ф-№7)
77 | КТП ПОЛЕВАЯ-712/250 | 250 | д/сад | 32 | 34 | 36 | 22.3516 | 8.9406 | 25 | 20 | 26 | 15.5585 | 6.2234
78 | КТП ПОЛЕВАЯ-715/250 | 250 | водокачка | 18 | 59 | 62 | 30.4595 | 12.1838 | 40 | 33 | 19 | 20.1603 | 8.0641
Полевая 35/10 (Ф-№8)
79 | КТП ПОЛЕВАЯ-809/100 | 100 |  | 44 | 56 | 57 | 34.4039 | 34.4039 | 2 | 1 | 1 | 0.87653 | 0.87653
80 | КТП ПОЛЕВАЯ-817/100 | 100 | почта школа | 24 | 36 | 63 | 26.9534 | 26.9534 | 2 | 1 | 3 | 1.3148 | 1.3148
Восток 110/10 (Ф-№6)
81 | КТП ВОСТОК-607/160 | 160 | быт | 2 | 3 | 1 | 1.3148 | 0.82175 | 2 | 2 | 3 | 1.5339 | 0.95871
Восток 110/10 (Ф-№7)
82 | КТП ВОСТОК-709/250 | 250 |  | 24 | 20 | 8 | 11.3949 | 4.558 | 2 | 3 | 0 | 1.0957 | 0.43827
83 | КТП ВОСТОК-710/250 | 250 |  | 69 | 48 | 45 | 35.4996 | 14.1998 | 15 | 10 | 12 | 8.1079 | 3.2432
Полевая 35/10 (Ф-№8)
84 | КТП КР.ОК-204/250 | 250 |  | 11 | 6 | 28 | 9.861 | 3.9444 | 19 | 15 | 15 | 10.7375 | 4.295
Полевая 35/10 (Ф-№8)
85 | КТП КР.О-501/315 | 315 |  | 104 | 76 | 44 | 49.0859 | 15.5828 | 10 | 13 | 5 | 6.1357 | 1.9479
86 | КТП КР.О-504/400 | 400 |  | 5 | 7 | 3 | 3.287 | 0.82175 | 12 | 2 | 7 | 4.6018 | 1.1504