## Лист1
Приволжский участок 2023
№ п/п | ДИСПЕТЧЕРСКОЕ НАИМЕНОВАНИЕ ТП (КТП) | МОЩНОСТЬ ТП (КТП), кВА | ПОТРЕБИТЕЛИ | ЗАГРУЖЕННОСТЬ ТП (КТП)
|  |  |  | Фаза |  |  | кВА | %
|  |  |  | фаза А | фаза В | фаза С
1 | КТП 201/63 ф 2 ПС Приволжье | 63 | Быт | 28 | 28 | 30 | 18.8455 | 29.9134
2 | КТП 202/250 ф 2 ПС Приволжье | 250 | Быт | 30 | 41 | 40 | 24.3238 | 9.7295
3 | ЗТП 204/250 ф 2 ПС Приволжье | 250 | Быт | 60 | 68 | 61 | 41.4162 | 16.5665
4 | КТП 205/250 ф 2 ПС Приволжье | 250 | Быт | 80 | 82 | 94 | 56.0981 | 22.4393
5 | КТП 206/40 ф 2 ПС Приволжье | 40 | Быт | 28 | 30 | 30 | 19.2837 | 48.2093
6 | КТП 207/160 ф 2 ПС Приволжье | 160 | Быт; Соц. знач. об | 20 | 23 | 21 | 14.0245 | 8.7653
7 | ЗТП 208/250 ф 2 ПС Приволжье | 250 | Быт | 74 | 100 | 83 | 56.3173 | 22.5269
8 | КТП 209/160 ф 2 ПС Приволжье | 160 | Быт | 44 | 33 | 22 | 21.6942 | 13.5589
9 | КТП 210/160 ф 2 ПС Приволжье | 160 | Быт | 68 | 31 | 37 | 29.8021 | 18.6263
10 | КТП 221/100 ф 2 ПС Приволжье | 160 | Быт | 30 | 30 | 34 | 20.5985 | 12.8741
11 | КТП 222/160 ф 2 ПС Приволжье | 160 | Быт; Соц. знач. об | 61 | 50 | 50 | 35.2805 | 22.0503
12 | ЗТП 223/160 ф 2 ПС Приволжье | 160 | Соц.знач. обьекты | 51 | 66 | 50 | 36.5953 | 22.872
13 | КТП 224/160 ф 2 ПС Приволжье | 160 | Быт | 82 | 83 | 92 | 56.3173 | 35.1983
14 | КТП 301/100 ф 3 ПС Приволжье | 100 | Быт | 40 | 32 | 46 | 25.8577 | 25.8577
15 | КТП 310/250 ф 3 ПС Приволжье | 250 | Быт | 76 | 66 | 70 | 46.4563 | 18.5825
16 | ЗТП 311/160 ф 3 ПС Приволжье | 160 | Быт | 44 | 38 | 44 | 27.6108 | 17.2568
17 | КТП 312/250 ф 3 ПС Приволжье | 250 | Быт | 58 | 62 | 58 | 39.0057 | 15.6023
18 | КТП 313/250 ф 3 ПС Приволжье | 250 | Быт | 90 | 97 | 110 | 65.0826 | 26.033
19 | КТП 314/250 ф 3 ПС Приволжье | 250 | Быт | 100 | 130 | 120 | 76.6967 | 30.6787
20 | КТП 315/250 ф 3 ПС Приволжье | 250 | Быт; Соц. знач. об | 120 | 145 | 140 | 88.749 | 35.4996
21 | КТП 317/100 ф 3 ПС Приволжье | 100 | Быт | 28 | 22 | 24 | 16.2159 | 16.2159
22 | КТП 318/250 ф 3 ПС Приволжье | 250 | Быт | 67 | 58 | 66 | 41.8545 | 16.7418
23 | КТП 320/160 ф 3 ПС Приволжье | 160 | Быт | 31 | 35 | 47 | 24.7621 | 15.4763
24 | ЗТП 321/160 ф 3 ПС Приволжье | 160 | Быт | 51 | 58 | 58 | 36.5953 | 22.872
25 | ЗТП 323-212/ | 250 | Соц.знач. обьекты |  |  |  | 0 | 0
| 2х250 ф 3 ПС Приволжье | 250 |  | 71 | 84 | 85 | 52.592 | 21.0368
26 | КТП 325/160 ф 3 ПС Приволжье | 160 | Быт | 24 | 22 | 27 | 15.9967 | 9.998
27 | ЗТП 327/250 ф 3 ПС Приволжье | 250 | Соц.знач. обьекты | 46 | 37 | 46 | 28.2682 | 11.3073
28 | КТП 403/250 ф 4 ПС Приволжье | 250 | Быт | 82 | 87 | 89 | 56.5364 | 22.6146
29 | КТП 405/100 ф 4 ПС Приволжье | 100 | Быт | 38 | 31 | 24 | 20.3794 | 20.3794
30 | КТП 407/250 ф 4 ПС Приволжье | 250 | Быт | 57 | 38 | 31 | 27.6108 | 11.0443
31 | КТП 410/250 ф 4 ПС Приволжье | 250 | Быт; Соц. знач. об | 72 | 71 | 69 | 46.4563 | 18.5825
32 | КТП 604/160 ф 6 ПС Приволжье | 160 | Быт | 76 | 58 | 67 | 44.0458 | 27.5286
33 | КТП 607/100 ф 6 ПС Приволжье | 100 | Быт; Соц. знач. об | 31 | 42 | 33 | 23.2281 | 23.2281
34 | КТП 610/250 ф 6 ПС Приволжье | 250 | Быт | 96 | 93 | 85 | 60.0425 | 24.017
35 | КТП 611/160 ф 6 ПС Приволжье | 160 | Быт | 66 | 52 | 47 | 36.157 | 22.5981
36 | КТП 612/160 ф 6 ПС Приволжье | 160 | Быт | 44 | 38 | 41 | 26.9534 | 16.8459
37 | КТП 613/160 ф 6 ПС Приволжье | 160 | Быт | 31 | 34 | 32 | 21.2559 | 13.285
38 | КТП 608/100 ф 6 ПС Приволжье | 100 | Быт | 55 | 56 | 51 | 35.4996 | 35.4996
39 | КТП 506/63 ф 5 ПС Приволжье | 63 | Соц.знач. обьекты | 17 | 20 | 21 | 12.7097 | 20.1742
40 | КТП 509/160 ф 5 ПС Приволжье | 160 | Быт; Соц. знач. об | 44 | 47 | 50 | 30.8978 | 19.3111
41 | КТП 1001-1108/2х1000кВА ПС | 1000 | Соц.знач. обьекты | 280 | 285 | 283 | 185.8251 | 18.5825
Приволжье
42 | КТП 118/100 ф 1 ПС Екатериновка | 100 | Быт; Соц. знач. об | 37 | 34 | 36 | 23.4473 | 23.4473
43 | КТП 106/250 ф 1 ПС Солнечная | 250 | Быт | 87 | 80 | 94 | 57.1938 | 22.8775
44 | КТП 109/160 ф 1 ПС Солнечная | 160 | Быт | 51 | 52 | 47 | 32.87 | 20.5437
45 | КТП 110/160 ф 1 ПС Солнечная | 160 | Быт | 61 | 72 | 80 | 46.6754 | 29.1721
46 | КТП 111/250 ф 1 ПС Солнечная | 250 | Быт; Соц. знач. об | 52 | 38 | 32 | 26.7343 | 10.6937
47 | КТП 332/250 ф 3 ПС Приволжье | 250 | Соц.знач. обьекты | 111 | 128 | 130 | 80.8602 | 32.3441
48 | КТП 333/250 ф 3 ПС Приволжье | 250 | Быт; Соц. знач. об | 78 | 79 | 80 | 51.9346 | 20.7738
49 | КТП 107/250 ф 1 ПС Приволжье | 250 | Быт; Соц. знач. об | 71 | 48 | 76 | 42.731 | 17.0924
50 | КТП 1001/160 ф 10 ПС Солнечная | 160 | Быт | 31 | 33 | 34 | 21.4751 | 13.4219
51 | КТП 906/100 ф 9 ПС Оросительная | 100 | Быт |  |  |  | 0 | 0
52 | КТП 1505/400 ф 15 ПС Оросительная | 400 | Быт | 58 | 61 | 62 | 39.6631 | 9.9158
53 | КТП 1506/250 ф 15 ПС Оросительная | 250 | Быт | 28 | 24 | 25 | 16.8733 | 6.7493
54 | КТП 105/250 ф 1 ПС Оросительная | 250 | Быт | 34 | 39 | 41 | 24.9812 | 9.9925
55 | КТП 110/250 ф 1 ПС Приволжье | 250 | Быт | 28 | 29 | 31 | 19.2837 | 7.7135
56 | ЗТП 802/160 | 160 | Соц.знач. обьекты | 38 | 39 | 40 | 25.6386 | 16.0241
| 1804/160 ф 8 ПС Новоспасская | 160 |  |  |  |  | 0 | 0
57 | КТП 809/160 ф 8 ПС Новоспасская | 160 | Быт | 28 | 29 | 31 | 19.2837 | 12.0523
58 | ЗТП 1805/400 ф 18 ПС Новоспасская | 400 | Быт; Соц. знач. об | 41 | 57 | 38 | 29.8021 | 7.4505
59 | КТП 1705/250 ф 17 ПС Новоспасская | 250 | Быт |  |  |  | 0 | 0
60 | КТП 502/160 ф 5 ПС Новоспасская | 160 | Быт; Соц. знач. об | 48 | 42 | 44 | 29.3639 | 18.3524
61 | КТП 503/250 ф 5 ПС Новоспасская | 250 | Быт; Соц. знач. об | 88 | 83 | 91 | 57.4129 | 22.9652
62 | КТП 1703/100 ф 17 ПС Новоспасская | 100 | Быт |  |  |  | 0 | 0
63 | КТП 311/100 ф 3 ПС Обшаровка | 100 | Быт | 20 | 21 | 23 | 14.0245 | 14.0245
64 | КТП 322/100 ф 3 ПС Обшаровка | 100 | Быт | 31 | 32 | 34 | 21.2559 | 21.2559
65 | КТП 1207/250 ф 12 ПС Обшаровка | 250 | Быт; Соц. знач. об | 62 | 53 | 61 | 38.5675 | 15.427
66 | КТП 1208/160 ф 12 ПС Обшаровка | 160 | Быт | 71 | 71 | 73 | 47.1137 | 29.446
67 | КТП 1211/250 | 250 | Быт; Соц. знач. об | 74 | 82 | 69 | 49.305 | 19.722
| 811/250 ф 12 ПС Обшаровка | 250 |  |  |  |  | 0 | 0
68 | КТП 1212/250 ф 12 ПС Обшаровка | 250 | Быт | 89 | 84 | 87 | 56.9747 | 22.7899
69 | КТП 1213/250 | 250 | Быт; Соц. знач. об | 82 | 92 | 92 | 58.2895 | 23.3158
| 813/250 | 250 |  |  |  |  | 0 | 0
70 | КТП 1303/63 ф 13 ПС Обшаровка | 63 | Быт | 13 | 11 | 12 | 7.8888 | 12.5219
71 | КТП 1305/160 ф 13 ПС Обшаровка | 160 | Быт | 26 | 27 | 24 | 16.8733 | 10.5458
72 | КТП 1310/250 ф 13 ПС Обшаровка | 250 | Быт; Соц. знач. об | 51 | 57 | 53 | 35.2805 | 14.1122