## Лист1
Красноярский участок замер июнь 2023г.
№ п/п | Диспетчерское наименование ТП (КТП) | Мощность ТП (КТП), кВА | Потребители | Загруженность ТП (КТП)
|  |  |  | А |  |  | кВА | %
|  |  |  | фаза А | фаза В | фаза С
1 | Кяр 201 | 160 | Быт | 126 | 148 | 109 | 88.3453 | 55.2158
2 | Кяр206 | 400 |  | 84 | 190 | 260 | 123.176 | 30.794
3 | Кяр 216 | 250 | Быт, магазин | 106 | 106 | 133 | 79.58 | 31.832
|  | 160 |  | 0 | 0 | 0 | 0 | 0
4 | Кяр 219 | 100 |  | 28 | 33 | 34 | 21.9133 | 21.9133
5 | Кяр 220 | 400 | Аскуэ, быт | 104 | 87 | 214 | 93.42 | 23.355
6 | Кяр 229 | 160 |  | 213 | 249 | 208 | 154.5467 | 96.5917
7 | Кяр 234 | 100 | Быт | 75 | 66 | 88 | 52.8227 | 52.8227
8 | Кяр 240 | 250 | Быт | 0 | 0 | 0 | 0 | 0
9 | Кяр 303 | 160 | Водозабор, быт | 231 | 216 | 213 | 152.24 | 95.15
10 | Кяр 310 | 250 | Быт | 105 | 126 | 131 | 83.5013 | 33.4005
11 | Кяр 311 | 250 | Быт | 132 | 159 | 105 | 91.344 | 36.5376
12 | Кяр 314 | 400 | Быт | 423 | 438 | 416 | 294.5613 | 73.6403
13 | Кяр 315 | 100 | Быт | 35 | 32 | 51 | 27.2187 | 27.2187
14 | Кяр 317 | 100 | Быт | 73 | 90 | 84 | 56.9747 | 56.9747
15 | Кяр 325 | 160 | Аскуэ, быт | 125 | 101 | 132 | 82.5787 | 51.6117
16 | Кяр 334 | 250 | Аскуэ, быт | 108 | 125 | 103 | 77.504 | 31.0016
17 | Кяр 335 | 63 |  | 105 | 80 | 67 | 58.128 | 92.2667
18 | Кяр 351 | 250 | Аскуэ | 54 | 27 | 86 | 38.5213 | 15.4085
19 | Кяр 363 | 250 | Аскуэ | 233 | 201 | 204 | 147.1653 | 58.8661
20 | Кяр 401 | 250 | Магазин, быт | 209 | 208 | 227 | 148.5493 | 59.4197
21 | Кяр 402 | 250 | Больница | 360 | 298 | 308 | 222.824 | 89.1296
22 | Кяр 405 | 250 | Грп, котельная, быт | 259 | 240 | 237 | 169.7707 | 67.9083
23 | Кяр 406 | 250 | Аскуэ, райгаз, быт | 183 | 180 | 194 | 128.4813 | 51.3925
24 | Кяр 407 | 250 | Аскуэ,быт | 239 | 234 | 236 | 163.5427 | 65.4171
25 | Кяр 410 | 100 | Аскуэ,быт | 103 | 124 | 136 | 83.732 | 83.732
26 | Кяр 416 | 160 | Аскуэ,быт | 98 | 114 | 89 | 69.4307 | 43.3942
27 | Кяр 417 | 160 | Водозабор | 2 | 2 | 2 | 1.384 | 0.865
28 | Кяр 418 | 160 | Водозабор | 105 | 104 | 109 | 73.352 | 45.845
29 | Кяр 419 | 630 | Аскуэ,магазины,быт | 608 | 652 | 675 | 446.34 | 70.8476
30 | Кяр 423 | 160 | Аскуэ | 156 | 170 | 153 | 110.4893 | 69.0558
31 | Кяр 424 | 250 | Аскуэ,мойка,быт | 135 | 115 | 116 | 84.424 | 33.7696
32 | Кяр 430 | 400 | Аскуэ | 222 | 218 | 199 | 147.396 | 36.849
33 | Кяр 506 | 160 | Аскуэ,быт | 110 | 73 | 85 | 61.8187 | 38.6367
34 | Кяр 509 | 100 | Магазины,быт | 175 | 150 | 141 | 107.4907 | 107.4907
35 | Кяр 511 | 400 | Аскуэ, быт | 321 | 327 | 242 | 205.2933 | 51.3233
36 | Кяр 512 | 250 | Аскуэ,быт | 421 | 422 | 403 | 287.4107 | 114.9643
37 | Кяр 520 | 250 | Аскуэ,быт | 120 | 111 | 123 | 81.656 | 32.6624
38 | Кяр 601 | 250 | Аскуэ | 160 | 127 | 189 | 109.7973 | 43.9189
39 | Кяр 603 | 250 | Аскуэ | 144 | 158 | 130 | 99.648 | 39.8592
40 | Кяр 604 | 630 | Быт, котельная сск | 766 | 753 | 786 | 531.6867 | 84.3947
41 | Кяр 605 | 400 | Аскуэ, маг, котельная, освещение сск | 311 | 312 | 313 | 215.904 | 53.976
42 | Кяр 606 | 250 | Кнс црб | 0 | 0 | 0 | 0 | 0
43 | Кяр 608 | 160 | Аскуэ, ово, гаи. быт | 57 | 80 | 80 | 50.0547 | 31.2842
44 | Кяр 610 | 250 | Торг. Центр Апрель | 229 | 223 | 206 | 151.7787 | 60.7115
45 | Кяр 611 | 400 | КП Яр парк | 378 | 386 | 391 | 266.42 | 66.605
46 | Кяр 613 | 250 | Аскуэ,районная адм | 197 | 211 | 227 | 146.4733 | 58.5893
47 | Кяр 614 | 250 |  | 279 | 254 | 280 | 187.532 | 75.0128
48 | Кяр 615 | 250 |  | 31 | 25 | 47 | 23.7587 | 9.5035
49 | Кяр 616 | 630 |  | 691 | 745 | 658 | 483.016 | 76.6692
50 | Кяр 617 | 250 |  | 245 | 204 | 183 | 145.7813 | 58.3125
51 | Кяр 618 | 400 |  | 455 | 518 | 462 | 331.0067 | 82.7517
52 | Кяр 619 | 400 | Аскуэ | 466 | 435 | 437 | 308.632 | 77.158
53 | Кяр 620 | 250 | Аскуэ | 351 | 340 | 337 | 237.1253 | 94.8501
54 | Кяр 621 | 400 | Аскуэ | 191 | 158 | 175 | 120.8693 | 30.2173
55 | Кяр 622 | 160 |  | 73 | 75 | 76 | 51.6693 | 32.2933
56 | Кяр 624 | 250 |  | 337 | 333 | 318 | 227.8987 | 91.1595
57 | Кяр 625 | 400 |  | 310 | 294 | 327 | 214.7507 | 53.6877
58 | Кяр 627 | 630 |  | 568 | 621 | 502 | 390.0573 | 61.9139
59 | Кяр 629 | 160 |  | 91 | 100 | 101 | 67.3547 | 42.0967
60 | Кяр 630 | 250 | Быт | 0 | 0 | 0 | 0 | 0
61 | Кяр 632 | 160 |  | 114 | 108 | 85 | 70.8147 | 44.2592
62 | Кяр 633 | 250 |  | 49 | 43 | 24 | 26.7573 | 10.7029
63 | Кяр 634 | 400 |  | 195 | 162 | 128 | 111.8733 | 27.9683
64 | Кяр 704 | 100 |  | 89 | 109 | 121 | 73.5827 | 73.5827
65 | Кяр 707 | 160 |  | 115 | 132 | 169 | 95.9573 | 59.9733
66 | Кяр 709 | 250 |  | 256 | 174 | 258 | 158.6987 | 63.4795
67 | Кяр 726 | 63 | Аскуэ | 61 | 66 | 74 | 46.364 | 73.5937
68 | Кяр 734 | 250 | Аскуэ | 360 | 386 | 340 | 250.504 | 100.2016
69 | Кяр 811 | 160 |  | 58 | 38 | 72 | 38.752 | 24.22
70 | Кяр 812 | 320 |  | 60 | 70 | 73 | 46.8253 | 14.6329
71 | Кяр 819 | 400 |  | 51 | 44 | 109 | 47.056 | 11.764
72 | Кяр 901 | 160 |  | 208 | 173 | 187 | 131.0187 | 81.8867
73 | Кяр 916 | 250 |  | 7 | 5 | 8 | 4.6133 | 1.8453
74 | Кяр 908 | 400 |  | 196 | 134 | 150 | 110.72 | 27.68
75 | Кяр 912 | 160 |  | 180 | 162 | 197 | 124.3293 | 77.7058
76 | Кяр 1007 | 250 |  | 199 | 206 | 219 | 143.936 | 57.5744
77 | Кяр 1008 | 250 |  | 120 | 98 | 108 | 75.1973 | 30.0789
78 | Кяр 1030 | 40 | Водозабор | 23 | 21 | 21 | 14.9933 | 37.4833
79 | Кяр 1031 | 60 | Водозабор | 54 | 59 | 56 | 38.9827 | 64.9711
80 | Кяр 1036 | 250 | СНТ "Приозерье" | 32 | 9 | 11 | 11.9947 | 4.7979
81 | Шл104 | 400 |  | 258 | 279 | 246 | 180.612 | 45.153
82 | Шл114 | 100 |  | 50 | 59 | 49 | 36.4453 | 36.4453
83 | Шл115 | 63 |  | 33 | 53 | 26 | 25.8347 | 41.0074
84 | Шл116 | 100 |  | 109 | 140 | 130 | 87.4227 | 87.4227
85 | Шл117 | 160 |  | 34 | 44 | 40 | 27.2187 | 17.0117
86 | Шл507 | 100 |  | 105 | 87 | 106 | 68.7387 | 68.7387
87 | Шл518 | 250 |  | 126 | 131 | 119 | 86.7307 | 34.6923
88 | Шл615 | 100 |  | 19 | 30 | 22 | 16.3773 | 16.3773
89 | Шл616 | 40 |  | 21 | 24 | 24 | 15.916 | 39.79
90 | Х103 | 400 |  | 40 | 44 | 39 | 28.372 | 7.093
91 | Х104 | 160 |  | 132 | 115 | 153 | 92.2667 | 57.6667
92 | Х105 | 250 |  | 36 | 25 | 34 | 21.9133 | 8.7653
93 | Х106 | 100 |  | 142 | 155 | 151 | 103.3387 | 103.3387
94 | Х108 | 40 |  | 42 | 56 | 51 | 34.3693 | 85.9233
95 | Х112 | 100 | Аскуэ | 12 | 17 | 16 | 10.38 | 10.38
96 | Х1110 | 100 |  | 33 | 22 | 40 | 21.9133 | 21.9133
97 | Х1208 | 250 |  | 171 | 170 | 154 | 114.18 | 45.672
98 | Х1214 | 100 |  | 52 | 59 | 44 | 35.7533 | 35.7533
99 | Рак 201 | 100 |  | 13 | 14 | 11 | 8.7653 | 8.7653
100 | Рак 220 | 160 |  | 61 | 46 | 51 | 36.4453 | 22.7783
101 | Рак 415 | 30 |  | 18 | 27 | 21 | 15.224 | 50.7467
102 | Рак 420 | 63 | Быт Соколинка | 42 | 29 | 44 | 26.5267 | 42.1058
103 | Рак 504 | 250 |  | 243 | 223 | 215 | 157.084 | 62.8336
104 | Рак 509 | 100 |  | 78 | 105 | 83 | 61.3573 | 61.3573
105 | Рак 520 | 160 |  | 155 | 171 | 165 | 113.2573 | 70.7858
106 | Рак 521 | 160 |  | 147 | 159 | 138 | 102.416 | 64.01
107 | Рак 522 | 250 |  | 135 | 129 | 120 | 88.576 | 35.4304
108 | Рак 528 | 250 |  | 6 | 9 | 7 | 5.0747 | 2.0299
109 | Рак 609 | 160 |  | 12 | 20 | 11 | 9.9187 | 6.1992
110 | Рак 612 | 100 |  | 68 | 43 | 46 | 36.2147 | 36.2147
111 | Рак 613 | 250 |  | 213 | 165 | 216 | 137.016 | 54.8064
112 | Рак 711 | 250 |  | 0 | 0 | 0 | 0 | 0
113 | Рак 802 | 160 |  | 82 | 81 | 92 | 58.82 | 36.7625
114 | Нб 101 | 100 |  | 24 | 30 | 33 | 20.068 | 20.068
115 | Нб 405 | 250 |  | 12 | 10 | 10 | 7.3813 | 2.9525
116 | Нб 501 | 400 |  | 168 | 193 | 186 | 126.1747 | 31.5437
117 | Нб 502 | 250 | Аскуэ | 279 | 211 | 248 | 170.232 | 68.0928
118 | Нб 504 | 250 |  | 184 | 164 | 170 | 119.4853 | 47.7941
119 | Нб 505 | 250 |  | 163 | 178 | 190 | 122.484 | 48.9936
120 | Нб 512 | 400 |  | 239 | 262 | 266 | 176.9213 | 44.2303
121 | Нб 514 | 250 |  | 294 | 270 | 271 | 192.6067 | 77.0427
122 | Нб 515 | 100 |  | 43 | 52 | 49 | 33.216 | 33.216
123 | Нб 522 | 160 |  | 79 | 94 | 82 | 58.82 | 36.7625
124 | Нб 701 | 160 |  | 223 | 213 | 221 | 151.548 | 94.7175
125 | Нб 702 | 400 |  | 353 | 370 | 390 | 256.732 | 64.183
126 | Нб 704 | 100 |  | 29 | 65 | 46 | 32.2933 | 32.2933
127 | Нб 705 | 100 |  | 142 | 146 | 125 | 95.2653 | 95.2653
128 | Нб 709 | 160 |  | 120 | 117 | 155 | 90.4213 | 56.5133
129 | Нб 710 | 63 |  | 12 | 8 | 23 | 9.9187 | 15.7439
130 | Нб 714 | 250 |  | 104 | 79 | 81 | 60.896 | 24.3584
131 | Нб 715 | 250 |  | 173 | 185 | 198 | 128.2507 | 51.3003
132 | Нб 1602 | 160 | Аскуэ | 108 | 122 | 90 | 73.8133 | 46.1333
133 | Нб 1603 | 100 |  | 71 | 206 | 89 | 84.424 | 84.424
134 | Нб 1604 | 160 |  | 173 | 177 | 174 | 120.8693 | 75.5433
135 | Нб 1916 | 250 |  | 191 | 221 | 174 | 135.1707 | 54.0683
136 | Нб 1920 | 100 |  | 90 | 80 | 81 | 57.8973 | 57.8973
137 | Цар 704 | 160 |  | 48 | 46 | 65 | 36.676 | 22.9225
138 | Цар 1008 | 630 |  | 262 | 301 | 319 | 203.448 | 32.2933
139 | Цар 1009 | 400 |  | 278 | 179 | 123 | 133.7867 | 33.4467
140 | АЭР 2001 | 160 |  | 162 | 138 | 162 | 106.568 | 66.605
141 | АЭР 2002 | 250 |  | 83 | 99 | 105 | 66.2013 | 26.4805
142 | АЭР 2003 | 160 |  | 0 | 0 | 3 | 0.692 | 0.4325
143 | Стб 220 | 400 |  | 0 | 0 | 0 | 0 | 0
144 | Стб 221 | 400 |  | 0 | 0 | 0 | 0 | 0
145 | Стб 303 | 160 |  | 62 | 70 | 66 | 45.672 | 28.545
146 | Стб 407 | 160 |  | 165 | 105 | 106 | 86.7307 | 54.2067
|  | 160 |  | 0 | 0 | 0 | 0 | 0
147 | Дск 2021 | 250 |  | 0 | 0 | 0 | 0 | 0
|  | 250 |  | 0 | 0 | 0 | 0 | 0
148 | Дск 6031 | 630 |  | 0 | 0 | 0 | 0 | 0
149 | Дск 6032 | 250 |  | 82 | 82 | 73 | 54.668 | 21.8672
|  | 250 |  | 24 | 56 | 30 | 25.3733 | 10.1493
150 | Дск 60323 | 160 |  | 26 | 16 | 18 | 13.84 | 8.65
151 | Дск 6033 | 320 |  | 169 | 212 | 219 | 138.4 | 43.25
|  | 400 |  | 67 | 60 | 66 | 44.5187 | 11.1297
152 | Дск 6034 | 400 |  | 18 | 7 | 20 | 10.38 | 2.595
|  | 320 |  | 402 | 293 | 322 | 234.588 | 73.3088
153 | Дск 6037 | 400 |  | 311 | 362 | 315 | 227.8987 | 56.9747
154 | Дск 6039 | 400 |  | 109 | 112 | 111 | 76.5813 | 19.1453
|  | 400 |  | 381 | 265 | 321 | 223.0547 | 55.7637
155 | Дск 6051 | 250 |  | 444 | 424 | 422 | 297.56 | 119.024
156 | Дск 6052 | 250 |  | 240 | 233 | 247 | 166.08 | 66.432
157 | Дск 6053 | 250 |  | 222 | 203 | 191 | 142.0907 | 56.8363
158 | Дск 6054 | 250 |  | 283 | 243 | 276 | 184.9947 | 73.9979
159 | Дск 6056 | 160 |  | 171 | 159 | 148 | 110.2587 | 68.9117
160 | Дск 6059 | 100 |  | 24 | 41 | 47 | 25.8347 | 25.8347
161 | Дск 6062 | 250 |  | 277 | 318 | 272 | 199.988 | 79.9952
162 | Рц 901 | 630 | Отключена | 0 | 0 | 0
|  | 630 |  | 179 | 207 | 200 | 135.1707 | 21.4557
163 | Рц 902 | 630 | Отключена | 0 | 0 | 0
|  | 630 |  | 207 | 230 | 248 | 158.0067 | 25.0804
164 | Рц 903 | 630 | Отключена | 0 | 0 | 0
|  | 630 |  | 284 | 239 | 243 | 176.6907 | 28.0461
165 | Рц 904 | 400 | Отключена | 0 | 0 | 0
|  | 400 |  | 216 | 298 | 234 | 172.5387 | 43.1347
166 | Рц 908 | 630 |  | 160 | 150 | 69 | 87.4227 | 13.8766
167 | Рц 1101 | 400 |  | 218 | 127 | 134 | 110.4893 | 27.6223
168 | Рц 1102 старая | 400 | Аскуэ | 78 | 90 | 179 | 80.0413 | 20.0103
169 | Рц 1102 новая | 630 | Аскуэ | 98 | 70 | 47 | 49.5933 | 7.872
170 | Рц 1103 | 250 | Аскуэ | 120 | 106 | 59 | 65.74 | 26.296
171 | Рц 1104 | 250 |  | 107 | 299 | 138 | 125.4827 | 50.1931
172 | Рц 1105 | 100 |  | 69 | 51 | 109 | 52.8227 | 52.8227
173 | Рц 1106 | 250 |  | 11 | 3 | 17 | 7.1507 | 2.8603
174 | Рц 1107 | 250 |  | 88 | 46 | 67 | 46.364 | 18.5456
175 | Рц 1108 | 250 |  | 134 | 162 | 49 | 79.58 | 31.832
176 | Рц 1109 | 250 |  | 208 | 183 | 257 | 149.472 | 59.7888
177 | Рц 1110 | 400 | Аскуэ | 0 | 3 | 4 | 1.6147 | 0.40367
178 | Рц 1111 | 160 | Аскуэ | 118 | 128 | 176 | 97.3413 | 60.8383
179 | Рц 1113 | 320 |  | 109 | 58 | 116 | 65.2787 | 20.3996
180 | Рц 1114 | 63 |  | 15 | 19 | 16 | 11.5333 | 18.3069
181 | Рц 2034 | 100 |  | 188 | 192 | 180 | 129.1733 | 129.1733
182 | Рц 3101 | 630 |  | 286 | 409 | 404 | 253.5027 | 40.2385
183 | Рц 3103 | 160 |  | 10 | 8 | 18 | 8.304 | 5.19
184 | Рц 3104 | 400 |  | 162 | 199 | 141 | 115.7947 | 28.9487
185 | Рц 3103 | 250 |  | 16 | 15 | 27 | 13.3787 | 5.3515
186 | Рц 3106 | 250 |  | 117 | 80 | 126 | 74.5053 | 29.8021
187 | Крп 110 | 160 |  | 258 | 234 | 235 | 167.6947 | 104.8092
188 | Кин 689 | 400 |  | 92 | 29 | 94 | 49.5933 | 12.3983
189 | Кин 621 | 400 |  | 100 | 118 | 107 | 74.9667 | 18.7417
190 | Кин 603 | 250 |  | 60 | 76 | 63 | 45.9027 | 18.3611
191 | Кин 668 | 160 |  | 183 | 147 | 133 | 106.7987 | 66.7492
|  | 250 |  | 89 | 73 | 79 | 55.5907 | 22.2363
192 | Кин 669 | 630 |  | 0 | 0 | 0 | 0 | 0
|  | 630 |  | 163 | 188 | 165 | 119.024 | 18.8927
193 | Кин 690 | 400 |  | 54 | 43 | 41 | 31.832 | 7.958
194 | Кин 601 | 250 |  | 149 | 171 | 184 | 116.256 | 46.5024
195 | Кин 660 | 160 |  | 47 | 100 | 99 | 56.744 | 35.465
196 | Кин 602 | 160 |  | 48 | 38 | 71 | 36.2147 | 22.6342
197 | Кин 631 | 160 |  | 77 | 95 | 94 | 61.3573 | 38.3483
198 | Кин 604 | 630 |  | 86 | 69 | 49 | 47.056 | 7.4692
199 | Кин 610 | 400 |  | 45 | 82 | 37 | 37.8293 | 9.4573
200 | Кин 744 | 400 |  | 43 | 47 | 67 | 36.2147 | 9.0537
|  | 400 |  | 63 | 81 | 95 | 55.1293 | 13.7823
201 | Кин 704 | 250 |  | 71 | 54 | 40 | 38.06 | 15.224
202 | Кин 703 | 630 |  | 114 | 114 | 98 | 75.1973 | 11.9361
203 | Кин 707 | 250 |  | 40 | 46 | 70 | 35.984 | 14.3936
204 | Кин 788 | 400 |  | 53 | 89 | 104 | 56.744 | 14.186
205 | Кин 783 | 100 |  | 43 | 57 | 67 | 38.5213 | 38.5213
206 | Кин 748 | 250 |  | 120 | 143 | 130 | 90.652 | 36.2608
|  | 250 |  | 0 | 0 | 0 | 0 | 0
207 | Кин 746 | 400 |  | 46 | 44 | 60 | 34.6 | 8.65
208 | Кин 722 | 160 |  | 75 | 33 | 47 | 35.7533 | 22.3458
209 | Кин 850 | 250 |  | 96 | 70 | 85 | 57.8973 | 23.1589
210 | РП ТП Волжская ривьера | 400 |  | 36 | 37 | 71 | 33.216 | 8.304
|  | 400 |  | 72 | 57 | 25 | 35.5227 | 8.8807
211 | ТП птф 0103 | 630 | №1 аветисян | 73 | 74 | 69 | 49.824 | 7.9086
|  | 630 |  | 188 | 307 | 279 | 178.536 | 28.339
212 | Бер 710 | 250 |  | 134 | 120 | 116 | 85.3467 | 34.1387
213 | Бер 716 | 250 |  | 143 | 94 | 97 | 77.0427 | 30.8171
214 | ТП 5 ПС Берёза | 320 |  | 58 | 81 | 69 | 47.9787 | 14.9933
|  | 400 |  | 71 | 85 | 77 | 53.7453 | 13.4363
215 | ТП 7 ПС Берёза | 400 |  | 116 | 63 | 55 | 53.976 | 13.494
|  | 630 |  | 218 | 193 | 243 | 150.856 | 23.9454
216 | ТП 8 ПС Берёза | 630 |  | 160 | 147 | 125 | 99.648 | 15.8171
|  | 320 |  | 103 | 138 | 74 | 72.66 | 22.7063
217 | ТП 15 ПС Берёза | 160 |  | 75 | 192 | 81 | 80.272 | 50.17
218 | ТП 29 ПС Берёза | 400 |  | 273 | 290 | 313 | 202.064 | 50.516
219 | ТП 36 ПС Берёза | 630 |  | 140 | 130 | 158 | 98.7253 | 15.6707
|  | 630 |  | 87 | 73 | 67 | 52.3613 | 8.3113
220 | ТП 55 ПС Берёза | 250 |  | 232 | 254 | 318 | 185.456 | 74.1824
221 | ТП 53 ПС Берёза | 250 |  | 0 | 0 | 0 | 0 | 0
222 | Цар 704 | 100 |  | 30 | 19 | 52 | 23.2973 | 23.2973
223 | Сок302 | 250 | Быт | 104 | 120 | 90 | 72.4293 | 28.9717
224 | Сок 303 | 630 | Школа, котельная | 140 | 114 | 87 | 78.6573 | 12.4853
225 | Сок305 | 400 | Быт | 219 | 178 | 257 | 150.856 | 37.714
226 | Сок306 | 250 | Быт, адм., водозабор | 192 | 192 | 239 | 143.7053 | 57.4821
227 | Сок307 | 250 | Быт, мкд, котельная | 142 | 148 | 115 | 93.42 | 37.368
228 | Сок308 | 400 | Быт | 229 | 135 | 227 | 136.324 | 34.081
229 | Сок309 | 250 | Быт | 60 | 71 | 86 | 50.0547 | 20.0219
230 | Сок310 | 250 | Быт, почта, аптека | 411 | 286 | 244 | 217.0573 | 86.8229
231 | Сок312 | 400 | Церковь, магазины | 355 | 484 | 355 | 275.416 | 68.854
232 | Сок313 | 250 | Лесхоз, быт | 104 | 71 | 57 | 53.5147 | 21.4059
233 | Сок355 | 100 | Быт | 19 | 23 | 42 | 19.376 | 19.376
234 | Сок359 | 40 |  | 0 | 0 | 0 | 0 | 0
235 | Цар501 | 250 | Быт | 94 | 191 | 177 | 106.568 | 42.6272
236 | Цар502 | 630 | Быт | 142 | 91 | 99 | 76.5813 | 12.1558
237 | Цар503 | 630 | Дк, быт, больница | 95 | 198 | 109 | 92.728 | 14.7187
238 | Цар504 | 1030 | Котельная, мкд | 484 | 512 | 492 | 343.232 | 33.3235
239 | Цар505 | 630 | Быт мкд | 154 | 198 | 158 | 117.64 | 18.673
240 | Цар506 | 400 | Быт, мкд, котельная | 124 | 119 | 140 | 88.3453 | 22.0863
241 | Цар507 | 250 | Быт | 228 | 174 | 125 | 121.5613 | 48.6245
242 | Цар508 | 400 | Быт, ген. директор | 195 | 154 | 263 | 141.168 | 35.292
243 | Цар512 | 160 | Быт, пожарка | 84 | 116 | 138 | 77.9653 | 48.7283
244 | Цар514 | 160 | Школа, котельная | 142 | 118 | 88 | 80.272 | 50.17
245 | Цар528 | 250 | Быт | 120 | 213 | 167 | 115.3333 | 46.1333
246 | Цар803 | 25 | Быт | 2 | 7 | 0 | 2.076 | 8.304
247 | Цар804 | 630 | Мкд -2 категория | 127 | 70 | 128 | 74.9667 | 11.8995
248 | Цар527 | 100 |  | 14 | 16 | 15 | 10.38 | 10.38
249 | Цар1402 | 400 | Быт | 24 | 21 | 25 | 16.1467 | 4.0367
250 | КУР241(ТП №1в.рив.) | 250 | Быт | 87 | 31 | 67 | 42.6733 | 17.0693
251 | КУР242(ТП №1в.рив.) | 250 | Быт | 13 | 23 | 28 | 14.7627 | 5.9051
252 | КУР2221 | 400 | БУЛГАРИ ПАРК | 74 | 219 | 48 | 78.6573 | 19.6643
253 | Цар543 | 63 | Быт | 3 | 9 | 1 | 2.9987 | 4.7598
254 | Цар560 | 400 | Т.Б. ЗАОЗЕРНАЯ | 0 | 0 | 0 | 0 | 0
255 | Цар801 | 250 | Быт | 54 | 79 | 64 | 45.4413 | 18.1765
256 | Цар707 | 100 | Быт | 112 | 92 | 56 | 59.9733 | 59.9733
257 | Цар1016 | 250 | Быт | 19 | 0 | 0 | 4.3827 | 1.7531