## Лист1
Кинельский участок №2 замер сентябрь 2023 г.
№ п/п | Диспетчерское наименование ТП (КТП) | Мощность ТП (КТП), кВА | Потребители | Загруженность ТП (КТП)
|  |  |  | А |  |  | кВА | %
|  |  |  | фаза А | фаза В | фаза С
1 | КТП Гр 202/400 | 400 | с.Георгиевка школа, водозабор, ЖКХ, газ.участок, тел.вышка, магазины, быт | 250 | 215 | 212 | 148.3533 | 37.0883
2 | КТП 1610/160 | 160 | с.Георгиевка быт | 110 | 90 | 94 | 64.4252 | 40.2657
3 | КТП Кут 1108/160 | 160 | п.Кутулук клуб, Ф.А.П., быт | 43 | 45 | 55 | 31.3361 | 19.585
4 | КТП Кут 1707/250 | 250 | с.Большая Малышевка школа, быт | 72 | 45 | 55 | 37.6909 | 15.0764
5 | КТП ММ 612/400 | 400 | с. Малая Малышевка с/администрация, сберкасса, дет.сад, магазины, быт | 131 | 128 | 140 | 87.4342 | 21.8586
6 | КТП ММ 611/400 | 400 | с. Малая Малышевка котельная, пажарное депо, магазины | 67 | 73 | 71 | 46.2371 | 11.5593
7 | КТП ММ 214/63 | 63 | с. Малая Малышевка Д.К. | 14 | 5 | 4 | 5.0401 | 8.0001
8 | КТП ММ 206/250 | 250 | с. Малая Малышевка водозабор, быт | 52 | 44 | 48 | 31.5552 | 12.6221
9 | КТП Шев 206/160 | 160 | с. Богдановка школа, магазины, быт | 80 | 110 | 63 | 55.4407 | 34.6505
10 | КТП Шев 207/250 | 250 | с. Богдановка Д.К., админ.корпус, быт | 112 | 100 | 97 | 67.7122 | 27.0849
11 | КТП Ком 2006/250 | 250 | п.Комсомолдьский школа, телевышка, спорткомплекс, быт | 70 | 80 | 96 | 53.9068 | 21.5627
12 | КТП Ком 2007/400 | 400 | п.Комсомолдьский магазин, быт | 185 | 145 | 170 | 109.5667 | 27.3917
13 | КТП Ком 2004/250 | 250 | п.Комсомольский быт | 127 | 154 | 135 | 91.1595 | 36.4638
14 | КТП Ком 1202/250 | 250 | п.Комсомолдьский водозабор, дет.сад, н.ф.с. | 55 | 50 | 44 | 32.6509 | 13.0603
15 | КТП Ком 1204/400 | 250 | п.Комсомолдьский магазин, быт | 86 | 92 | 93 | 59.3851 | 23.7541
16 | КТП Ком 1205/160 | 160 | п.Комсомолдьский Д.К., админ.корпус | 44 | 28 | 35 | 23.4473 | 14.6545
17 | КТП Ком 2002/400 | 400 | п.Комсомолдьский школа, связь, почта, сберкасса, столовая, магазины, быт | 115 | 125 | 98 | 74.0671 | 18.5168
18 | КТП Ком 1201/250 | 250 | п.Комсомолдьский н.ф.с., магазин, быт | 121 | 92 | 95 | 67.4931 | 26.9972
19 | КТП Ком 2008/160 | 160 | п.Комсомолдьский быт | 40 | 42 | 55 | 30.0213 | 18.7633
20 | КТП Тур 717/160 | 160 | с. Кривая Лука магазин, быт | 36 | 28 | 29 | 20.3794 | 12.7371
21 | КТП Тур 719/160 | 160 | с. Кривая Лука водозабор | 24 | 25 | 25 | 16.2159 | 10.1349
22 | КТП Тур 707/250 | 250 | с. Покровка школа, быт | 79 | 90 | 96 | 58.0703 | 23.2281
23 | КТП Кр 903/100 | 100 | с.Гурьевка, быт | 39 | 58 | 44 | 30.8978 | 30.8978
24 | КТП Алк 208/160 | 160 | с. Чубовка скважина (отключена) | 0 | 0 | 0 | 0 | 0
25 | КТП Алк 103/100 | 100 | с. Чубовка водозабор | 14 | 15 | 14 | 9.4227 | 9.4227
26 | КТП Алк 30/160 | 160 | с. Чубовка (отключена) | 0 | 0 | 0 | 0 | 0
27 | КТП Алк 90/160 | 160 | с. Чубовка магазин, быт | 68 | 75 | 67 | 46.018 | 28.7613
28 | КТП Алк 120/250 | 250 | с. Чубовка Реммашсервис, быт | 65 | 70 | 72 | 45.3606 | 18.1442
29 | КТП Чуб 1/63 | 63 | с. Чубовка скважина (отключена) | 0 | 0 | 0 | 0 | 0
30 | КТП Чуб 74/250 | 250 | с. Чубовка ц/котельная (осн.) | 0 | 10 | 0 | 2.1913 | 0.87653
31 | КТП Алк 75/250 | 250 | с. Чубовка ц/котельная (резер.) | 0 | 0 | 0 | 0 | 0
32 | КТП Алк 54/400 | 400 | с. Чубовка дет.сад, сберкасса, быт | 120 | 115 | 125 | 78.888 | 19.722
33 | КТП Алк 91/160 | 160 | с. Чубовка быт | 68 | 72 | 63 | 44.4841 | 27.8025
34 | КТП ММ 602/400 | 400 | с. Малая Малышевка зерноток | 45 | 30 | 49 | 27.1725 | 6.7931
35 | КТП Шев 202/63 | 63 | с. Богдановка быт | 50 | 48 | 56 | 33.7465 | 53.5659
36 | МТП ММ 704/250 | 250 | с. Малая Малышевка быт | 60 | 45 | 42 | 32.2126 | 12.885
37 | КТП Алк 85/160 | 160 | с. Чубовка дачи (отключена) | 0 | 0 | 0 | 0 | 0
38 | КТП Алк 140/400 | 400 | с. Чубовка быт | 76 | 78 | 70 | 49.0859 | 12.2715
39 | МТП 223/40 | 40 | с. Чубовка быт | 5 | 0 | 0 | 1.0957 | 2.7392
40 | КТП Тур - 408/160 | 160 | ст. Тургеневка быт, кафе, л/т база. | 45 | 38 | 69 | 33.3083 | 20.8177
41 | КТП Алк - 131/250 | 250 | с. Чубовка , почта, школа, соц.сл.,с/админ., магазины, быт | 121 | 90 | 93 | 66.6165 | 26.6466
42 | КТП Эн - 916/400 | 400 | п.Кинельский быт | 65 | 70 | 67 | 44.2649 | 11.0662
43 | КТП Алк - 227/400 | 400 | с.Чубовка быт | 48 | 58 | 56 | 35.4996 | 8.8749
44 | КТП ММ 218/400 | 400 | с. Малая Малышевка быт | 0 | 0 | 0 | 0 | 0
45 | КТП Чуб 04/40 | 40 | п.Подлесный ОРТПЦ | 10 | 12 | 10 | 7.0123 | 17.5307