## 2016
Большеглушицкий участок ЮЭС- 2020
№ п/п | ДИСПЕТЧЕРСКОЕ НАИМЕНОВАНИЕ ТП (КТП) | МОЩНОСТЬ ТП (КТП), кВА | ПОТРЕБИТЕЛИ | ЗАГРУЖЕННОСТЬ ТП (КТП)
|  |  |  | Фаза |  |  | кВА | %
|  |  |  | А | В | С
1 | КТП МОР 108/160 | 160 | с.Морша юр.лица , быт | 30 | 21 | 24 | 16.435 | 10.2719
2 | КТП АЛР 125/250 | 250 | с.Александровка быт, юр.лица | 25 | 36 | 38 | 21.6942 | 8.6777
3 | КТП АЛР 128/250 | 250 | с.Александровка быт. | 40 | 34 | 35 | 23.8855 | 9.5542
4 | КТП БГЛ 101/250 | 250 | с.Б.Глушица быт, юр.лица | 123 | 99 | 94 | 69.2461 | 27.6985
5 | КТП БГЛ 102/400 | 400 | с.Б.Глушица юр.лица, быт | 179 | 188 | 169 | 117.4555 | 29.3639
6 | КТП БГЛ 103/250 | 250 | с.Б.Глушица быт | 45 | 28 | 40 | 24.7621 | 9.9048
7 | КТП БГЛ 104/250 | 250 | с.Б.Глушица быт, юр.лица) | 99 | 100 | 88 | 62.8913 | 25.1565
8 | КТП ПАВ 208/100 | 100 | с.Н.Павловка юр.лица | 0 | 1 | 10 | 2.4105 | 2.4105
9 | КТП АЛР 208/250 | 250 | с.Александровка юр.лица | 20 | 20 | 25 | 14.2437 | 5.6975
10 | КТП БГЛ 201/160 | 160 | с.Б.Глушица быт, юр.лица | 107 | 70 | 75 | 55.2216 | 34.5135
11 | КТП БГЛ 202/250 | 250 | с.Б.Глушица быт, юр.лица | 196 | 166 | 114 | 104.3075 | 41.723
12 | КТП БГЛ 203/160 | 160 | с.Б.Глушица быт, юр.лица | 148 | 104 | 165 | 91.3786 | 57.1116
13 | КТП БГЛ 204/100 | 100 | с.Б.Глушица юр.лица | 8 | 5 | 6 | 4.1635 | 4.1635
14 | ЗТП БГЛ 206/400 | 400 | с.Б.Глушица (школа) | 54 | 57 | 45 | 34.1848 | 8.5462
15 | КТП БГЛ 207/160 | 160 | с.Б.Глушица быт, юр.лица | 142 | 168 | 179 | 107.1562 | 66.9726
16 | КТП БГЛ 212/160 | 160 | с.Б.Глушица быт, юр.лица | 111 | 101 | 72 | 62.2339 | 38.8962
17 | ЗТП БГЛ 213/400 | 400 | с.Б.Глушица быт, юр.лица | 311 | 305 | 361 | 214.0933 | 53.5233
18 | КТП БГЛ 214/250 | 250 | с.Б.Глушица быт, юр.лица | 189 | 201 | 161 | 120.7425 | 48.297
19 | КТП БГЛ 218/400 | 250 | с.Б.Глушица быт, юр.лица | 56 | 43 | 58 | 34.4039 | 13.7616
20 | КТП БГЛ 215/160 | 160 | с.Б.Глушица быт, юр.лица | 151 | 153 | 152 | 99.9248 | 62.453
21 | КТП БГЛ 209/160 | 160 | с.Б.Глушица быт, юр.лица) | 136 | 189 | 201 | 115.2641 | 72.0401
22 | КТП АЛР 326/63 | 63 | с.Мокша быт | 14 | 20 | 16 | 10.9567 | 17.3915
23 | КТП АЛР 327/400 | 400 | с.Мокша быт | 40 | 32 | 36 | 23.6664 | 5.9166
24 | КТП БГЛ 327/160 | 160 | с.Б.Глушица быт, юр.лица | 86 | 98 | 120 | 66.6165 | 41.6353
25 | КТП БГЛ 309/40 | 40 | с.Б.Глушица очистные резерв | 0 | 0 | 0 | 0 | 0
26 | КТП БГЛ 313/250 | 250 | с.Б.Глушица очистные | 21 | 21 | 21 | 13.8054 | 5.5222
27 | КТП БГЛ 408/250 | 250 | с.Б.Глушица быт | 126 | 96 | 126 | 76.2584 | 30.5034
28 | КТП ПАВ 517/160 | 160 | Н.Павловка быт, юр.лица | 30 | 22 | 24 | 16.6541 | 10.4088
29 | КТП ПАВ 518/400 | 400 | с.Н.Павловка быт | 15 | 17 | 14 | 10.0801 | 2.52
30 | ЗТП БГЛ 621/160 | 160 | с.Б.Глушица НФС | 61 | 78 | 63 | 44.2649 | 27.6656
31 | ЗТП БГЛ 620/(100+250) | 100 | с.Б.Глушица НФС | 0 | 0 | 0 | 0 | 0
|  | 250 | с.Б.Глушица НФС | 94 | 96 | 112 | 66.1783 | 26.4713
32 | КТП БГЛ 601/160 | 160 | с.Б.Глушица быт, юр.лица | 125 | 145 | 134 | 88.5299 | 55.3312
33 | ЗТП БГЛ 605/2х630 | 630 | с.Б.Глушица котельная, ЦМРБ | 97 | 83 | 66 | 53.9068 | 8.5566
|  | 630 | с.Б.Глушица котельная, ЦМРБ | 0 | 0 | 0 | 0 | 0
34 | КТП БГЛ 606/160 | 160 | с.Б.Глушица быт, юр.лица | 179 | 57 | 99 | 73.4097 | 45.881
35 | КТП БГЛ 607/250 | 250 | с.Б.Глушица быт | 114 | 141 | 80 | 73.4097 | 29.3639
36 | КТП БГЛ 608/400 | 400 | с.Б.Глушица быт, юр.лица | 238 | 186 | 235 | 144.4089 | 36.1022
37 | КТП БГЛ 609/160 | 160 | с.Б.Глушица быт, юр.лица | 39 | 51 | 30 | 26.296 | 16.435
38 | КТП БГЛ 611/250 | 250 | с.Б.Глушица быт, юр.лица | 42 | 38 | 77 | 34.4039 | 13.7616
39 | КТП БГЛ 612/160 | 160 | с.Б.Глушица быт, юр.лица | 69 | 80 | 93 | 53.0303 | 33.1439
40 | КТП БГЛ 613/400 | 400 | с.Б.Глушица быт, юр.лица | 399 | 439 | 359 | 262.3026 | 65.5756
41 | КТП БГЛ 614/160 | 160 | с.Б.Глушица быт, юр.лица | 119 | 155 | 90 | 79.7645 | 49.8528
42 | КТП БГЛ 615/250 | 250 | с.Б.Глушица быт, юр.лица | 339 | 257 | 290 | 194.1521 | 77.6609
43 | КТП БГЛ 617/160 | 160 | с.Б.Глушица быт, юр.лица | 16 | 38 | 56 | 24.1047 | 15.0654
44 | КТП БГЛ 616/160 | 160 | с.Б.Глушица быт, юр.лица | 30 | 57 | 50 | 30.0213 | 18.7633
45 | КТП БГЛ 624/40 | 40 | с.Б.Глушица очистные | 5 | 6 | 5 | 3.5061 | 8.7653
46 | КТП БГЛ 623/250 | 250 | с.Б.Глушица очистные | 0 | 0 | 0 | 0 | 0
47 | КТП МРЦ 816/160 | 160 | с.Константиновка юр.лица | 5 | 7 | 6 | 3.9444 | 2.4653
48 | КТП БГЛ 1313/160 | 160 | с.Б.Глушица котельная резерв | 0 | 0 | 0 | 0 | 0
49 | КТП БГЛ 1309/160 | 160 | с.Б.Глушица водокачка, АГЗС | 18 | 16 | 13 | 10.2993 | 6.437
50 | КТП БГЛ 1312/160 | 160 | с.Б.Глушица быт, юр.лица | 56 | 71 | 61 | 41.1971 | 25.7482
51 | КТП БГЛ 1303/160 | 160 | с.Б.Глушица быт, юр.лица | 204 | 228 | 157 | 129.0695 | 80.6685
52 | КТП БГЛ 1121/250 | 250 | с.Тамбовка ДК, больница | 10 | 13 | 11 | 7.4505 | 2.9802
53 | КТП БГЛ 1126/160 | 160 | с.Тамбовка котельная, школа | 19 | 13 | 15 | 10.2993 | 6.437
54 | КТП БГЛ 1919/100 | 100 | с.Б.Глушица быт, юр.лица | 32 | 25 | 24 | 17.7498 | 17.7498
55 | КТП БГЛ 1917/250 | 250 | с.Б.Глушица быт, юр.лица | 21 | 20 | 28 | 15.1202 | 6.0481
56 | КТП МОР 617/100 | 100 | с.Каралык ( скважина) | 48 | 42 | 50 | 30.6787 | 30.6787
57 | КТП БГЛ 205/400 | 400 | с.Б.Глушица быт, юр.лица | 339 | 225 | 328 | 195.4669 | 48.8667
58 | КТП БГЛ 326/400 | 400 | с.Б.Глушица быт, юр.лица | 42 | 28 | 24 | 20.5985 | 5.1496
59 | КТПБГЛ 217/160 | 160 | с. Б-Глушица быт, юр. лица | 150 | 90 | 170 | 89.8447 | 56.1529