## Лист1
Чапаевский участок замер 2020г.
№ п/п | Диспетчерское наименование ТП (КТП) | Мощность ТП (КТП), кВА | Потребители | Загруженность ТП (КТП)
|  |  |  | А |  |  | кВА | %
|  |  |  | фаза А | фаза В | фаза С
1 | ЦРП-1 | - | -
2 | РП-ЖБК | - | -
3 | РУ-10кВ Котельная | 1600
1600
4 | РП-1 | 400 | МКД,ИП,Мегафон | 190 | 183 | 173 | 119.7851 | 29.9463
5 | ТП-1 | 400 | МКД,ИП | 110 | 200 | 107 | 91.4842 | 22.8711
6 | КТП-2 | 400 | ИП,Частный сектор | 270 | 280 | 300 | 186.4787 | 46.6197
7 | ТП-3 | 400 | Больница,МКД,ИП,Гаражи | 147 | 131 | 173 | 98.9434 | 24.7358
8 | ТП-3(ЧОЗИП) | 250 | ДК,ИП,Цех Завода ПГБИП | 41 | 89 | 57 | 41.0253 | 16.4101
9 | КТП-3 | 400 | ИП,Частный сектор | 300 | 330 | 295 | 202.9327 | 50.7332
10 | КТП-4 | 400 | ИП,Частный сектор | 180 | 170 | 150 | 109.6933 | 27.4233
11 | КТП-4А | 400 | ИП,Частный сектор |  |  |  | 0 | 0
12 | ТП-5 | 400 | Больница,Детсад,Школа,МКД, ИП | 265 | 205 | 240 | 155.7645 | 38.9411
|  | 320 | Больница,Детсад,Школа,МКД, ИП | 36 | 6 | 19 | 13.3826 | 4.1821
13 | КТП-5 | 250 | ИП,Частный сектор | 250 | 180 | 190 | 136.0197 | 54.4079
14 | КТП-5А | 250 | ИП,Частный сектор |  |  |  | 0 | 0
15 | КТП-6 | 250 | ДЮСШ,СЮТ,Частный сектор ВЛ-0,4 МРСК,Котельная ТЭК | 160 | 150 | 150 | 100.9179 | 40.3671
16 | ТП-7 | 400 | Детсад,МКД,ИП | 64 | 44 | 71 | 39.2702 | 9.8176
17 | КТП-7 | 250 | Частный сектор | 300 | 320 | 250 | 190.8664 | 76.3466
18 | ТП-8(ЧОЗИП) | 400 | Школа,МКД,ИП,Пож.часть,Гараж-Завода ПГБИП | 63 | 47 | 61 | 37.5151 | 9.3788
19 | ТП-8Н | 400 | РТН,МКД,МКД,Спортсооружение-МРСК,Гаражи | 47 | 72 | 43 | 35.5406 | 8.8852
|  | 160 | РТН,МКД,МКД,Спортсооружение-МРСК,Гаражи | 58 | 32 | 28 | 25.8876 | 16.1798
20 | КТП-9 | 400 | Частный сектор | 380 | 220 | 510 | 243.5192 | 60.8798
21 | ТП-10 | 250 | МКД,ИП | 102 | 94 | 89 | 62.5252 | 25.0101
22 | ТП-11 | 400 | Рынок,ИП,Частный сектор | 170 | 220 | 205 | 130.5351 | 32.6338
23 | ТП-11(ЧОЗИП) | 400 | МКД,ИП | 261 | 352 | 318 | 204.249 | 51.0622
24 | ТП-12 | 250 | МКД,ИП | 172 | 116 | 125 | 90.6067 | 36.2427
25 | ТП-12(ЧОЗИП) | 180 | МКД,ИП | 54 | 82 | 67 | 44.5355 | 24.7419
26 | ТП-13 | 400 | Школа,Детсад,МКД,ИП | 235 | 241 | 318 | 174.193 | 43.5483
|  | 400 | Школа,Детсад,МКД,ИП | 90 | 92 | 122 | 66.6935 | 16.6734
27 | ТП-13(ЧОЗИП) | 400 | Детский сад,МКД,ИП | 192 | 188 | 135 | 112.9841 | 28.246
28 | КТП-13 | 100 | МКД,ИП,Гаражи | 32 | 28 | 23 | 18.2091 | 18.2091
29 | ТП-14 | 320 | ГОЧС,ИП-Ресторвн,МКД | 92 | 87 | 52 | 50.6783 | 15.837
|  | 400 | ГОЧС,ИП-Ресторвн,МКД | 121 | 110 | 65 | 64.9385 | 16.2346
30 | ТП-14(ЧОЗИП) | 180 | ПГБИП,СВГК,Гаражи | 12 | 15 | 17 | 9.653 | 5.3628
31 | КТП-14 | 400 | Магазин,ТОП,Частный сектор ВЛ-0,4 МРСК | 170 | 200 | 194 | 123.7341 | 30.9335
32 | ТП-16 | 400 | МКД,УСЗН,ИП | 132 | 106 | 98 | 73.7139 | 18.4285
|  | 400 | МКД,УСЗН,ИП | 143 | 162 | 164 | 102.8923 | 25.7231
33 | КТП-16 | 400 | МКД,Частный сектор ВЛ-0,4 МРСК | 341 | 337 | 326 | 220.2642 | 55.0661
34 | ТП-17(ЧОЗИП) | 250 | МКД,ИП | 210 | 208 | 144 | 123.2953 | 49.3181
35 | ТП-18 | 2500 | DELPHI (JV "PES/SCC")-Завод жгутов | 90 | 80 | 90 | 57.0405 | 2.2816
|  | 2500 | DELPHI (JV "PES/SCC")-Завод жгутов | 0 | 0 | 0 | 0 | 0
36 | КТП-19 | 400 | Частный сектор | 335 | 182 | 215 | 160.591 | 40.1478
37 | КТП-19А | 250 | ИП,Частный сектор | 158 | 124 | 125 | 89.2904 | 35.7161
38 | ТП-20(ЧОЗИП) | 180 | Медсанчасть,МКД,ИП | 130 | 164 | 116 | 89.9485 | 49.9714
39 | ТП-22(ЧОЗИП) | 400 | Профилакторий з-да ПГБИП, Мегафон | 34 | 48 | 9 | 19.9642 | 4.991
40 | ТП-23(ЧОЗИП) | 400 | Детский сад,Стадион,МКД,ИП | 137 | 134 | 127 | 87.3159 | 21.829
41 | КТП-23 | 250 | ИП,Частный сектор | 270 | 250 | 235 | 165.6369 | 66.2548
42 | КТП-27А | 250 | Частный сектор ВЛ-0,4 МРСК ИП | 88 | 68 | 124 | 61.4283 | 24.5713
43 | БКТП-29 | 400 | Наркология,Психдиспансер,Кож.Вен Диспансер, МКД,ИП |  |  |  | 0 | 0
|  | 400 | Наркология,Психдиспансер,Кож.Вен Диспансер, МКД,ИП |  |  |  | 0 | 0
44 | ТП-30 | 250 | Интернат,МКД,Частный сектор, Гаражи | 97 | 86 | 75 | 56.6018 | 22.6407
45 | ТП-31 | 250 | МКД,ИП | 84 | 62 | 58 | 44.7549 | 17.902
46 | ТП-32 | 250 | Школа,Гаражи,Частный сектор ВЛ-0,4 МРСК | 136 | 142 | 157 | 95.4332 | 38.1733
47 | ТП-33 | 400 | Частный сектор,Детский сад,Дома Ветеранов,ИП,Гаражи | 130 | 161 | 183 | 103.9893 | 25.9973
48 | ТП-34 | 400 | ВЛ-0,4кВ МРСК-Частный сектор, ИП,Гаражи | 60 | 120 | 110 | 63.6221 | 15.9055
49 | ТП-35 | 250 | Школа,МКД,Частный сектор,ИП | 176 | 201 | 193 | 125.0504 | 50.0202
50 | ТП-36 | 400 | МКД,Интернат для детей сирот,Котельная ТЭК,ВЛ-0,4кВ МРСК-Частный сектор, ИП,Гаражи | 170 | 103 | 133 | 89.071 | 22.2677
51 | ТП-37 | 400 | ЦЗН,МКД,ИП | 192 | 173 | 184 | 120.4433 | 30.1108
52 | ТП-38 | 400 | ЦГБ | 71 | 83 | 75 | 50.2395 | 12.5599
|  | 400 | ЦГБ |  |  |  | 0 | 0
53 | ТП-39 | 400 | Котельная,Частный сектор ВЛ-0,4 МРСК-Школа | 160 | 120 | 131 | 90.1679 | 22.542
54 | ТП-41 | 400 | Шеола,МКД,ИП |  |  |  | 0 | 0
|  | 400 | Шеола,МКД,ИП |  |  |  | 0 | 0
55 | ТП-43 | 400 | Дет.сад,Частный сектор,МКД,ИП | 130 | 102 | 133 | 80.0761 | 20.019
|  | 250 | Дет.сад,Частный сектор,МКД,ИП | 161 | 109 | 70 | 74.5915 | 29.8366
56 | КТП-44 | 250 | Частный сектор ВЛ-0,4 МРСК | 130 | 90 | 85 | 66.9129 | 26.7652
57 | КТП-45 | 250 | ВЛ-0,4кВ МРСК-Частный сектор, ИП | 278 | 294 | 298 | 190.8664 | 76.3466
58 | ТП-48 | 250 | Полиция,Частный сектор,МКД,ИП | 251 | 192 | 188 | 138.433 | 55.3732
59 | ТП-49 | 400 | Роддом,МКД,ИП | 120 | 150 | 130 | 87.7547 | 21.9387
60 | КТП-50 | 250 | Частный сектор ВЛ-0,4 МРСК-Спасательная станция | 100 | 150 | 100 | 76.7853 | 30.7141
61 | ТП 51 | 250 | Школа,Частный сектор,ИП | 112 | 187 | 223 | 114.5198 | 45.8079
62 | ТП-52 | 200 | Детсад,Сбербанк,МКД,ИП,Гаражи | 154 | 148 | 160 | 101.3566 | 50.6783
63 | ТП-53 | 400 | Детсад,МКД,ИП | 231 | 187 | 239 | 144.137 | 36.0343
64 | КТП-55 | 250 | Частный сектор | 72 | 58 | 35 | 36.1988 | 14.4795
65 | ТП-56 | 400 | Роддом,МКД,ИП | 130 | 115 | 100 | 75.6884 | 18.9221
|  | 400 | Роддом,МКД,ИП | 142 | 104 | 116 | 79.418 | 19.8545
66 | КТП-57(101) | 250 | Частный сектор ВЛ-0,4 МРСК ИП | 223 | 186 | 154 | 123.5147 | 49.4059
67 | КТП-58(102) | 250 | АО Промсинтез,Частный сектор ВЛ-0,4 МРСК ИП | 141 | 121 | 98 | 78.9792 | 31.5917
68 | КТП-59 | 400 | МКД,ИП,Частный сектор | 97 | 193 | 163 | 99.3822 | 24.8455
69 | КТП-61 | 400 | ИП,Частный сектор ВЛ-0,4 МРСК | 92 | 170 | 180 | 96.9689 | 24.2422
70 | ТП-62 | 400 | База Теплосети(ТЭК)МКД,ИП | 251 | 308 | 324 | 193.7184 | 48.4296
71 | ТП-63 | 400 | МКД,ИП | 0 | 0 | 0 | 0 | 0
|  | 250 | МКД,ИП | 185 | 204 | 164 | 121.3208 | 48.5283
72 | КТП-64 | 400 | ИП,Частный сектор ВЛ-0,4 МРСК | 281 | 236 | 264 | 171.341 | 42.8352
73 | ТП-66 | 400 | МКД,ИП,Гаражи | 219 | 163 | 196 | 126.8055 | 31.7014
74 | ТП-67 | 400 | Горгаз,МКД,ИП | 273 | 248 | 299 | 179.8971 | 44.9743
75 | ТП-68 | 400 | МКД,База УБГ,ИП,Гаражи | 230 | 300 | 260 | 173.3155 | 43.3289
|  | 400 | МКД,База УБГ,ИП,Гаражи | 100 | 110 | 80 | 63.6221 | 15.9055
76 | ТП-69 | 250 | МКД,ИП | 108 | 94 | 86 | 63.1834 | 25.2733
|  | 250 | МКД,ИП | 86 | 104 | 103 | 64.2803 | 25.7121
77 | ТП-70 | 250 | Училище №15 Педколледжа, Общежитие,МКД,ИП | 120 | 110 | 125 | 77.8823 | 31.1529
|  | 400 | Училище №15 Педколледжа, Общежитие,МКД,ИП | 0 | 0 | 0 | 0 | 0
78 | ТП-71 | 250 | МКД,ИП | 203 | 169 | 163 | 117.3719 | 46.9487
79 | ТП-72 | 400 | Детсад,Ростелеком,МКД,ИП |  |  |  | 0 | 0
80 | ТП-73 | 400 | МКД | 132 | 179 | 142 | 99.3822 | 24.8455
81 | ТП-74 | 250 | Школа,Детсад,РеаЦентр, Сбербанк,МКД,Частный сектор,ИП | 111 | 84 | 107 | 66.2548 | 26.5019
| ТП-74 | 400 | Школа,Детсад,РеаЦентр, Сбербанк,МКД,Частный сектор,ИП | 186 | 106 | 118 | 89.9485 | 22.4871
82 | ТП-75 | 400 | МКД,ИП | 161 | 163 | 112 | 95.6526 | 23.9131
83 | ТП-76 | 160 | Стоматология,МКД,ИП | 99 | 124 | 148 | 81.3925 | 50.8703
|  | 400 | Стоматология,МКД,ИП | 119 | 57 | 84 | 57.0405 | 14.2601
84 | ТП-77 | 250 | Детсад,МКД,ИП,Гаражи | 146 | 107 | 86 | 74.3721 | 29.7488
85 | ТП-78 | 250 | МКД,ИП,Гаражи | 152 | 180 | 154 | 106.6219 | 42.6488
86 | ТП-80 | 400 | Частный сектор, Педколледж, ИП, Биллайн | 150 | 160 | 145 | 99.8209 | 24.9552
|  | 160 | Частный сектор, Педколледж, ИП, Биллайн | 0 | 0 | 0 | 0 | 0
87 | ТП-81 | 250 | МКД,ИП | 174 | 123 | 116 | 90.6067 | 36.2427
88 | ТП-83 | 100 | Детский сад | 8 | 2 | 3 | 2.852 | 2.852
89 | КТП-501 Залесье | 100 | МКД, Частный сектор | 36 | 34 | 25 | 20.8417 | 20.8417
90 | КТП-502 Залесье | 100 | Насосная | 0 | 0 | 0 | 0 | 0
91 | КТП-Х3 | 400 | МКД,ИП,Гаражи | 100 | 50 | 70 | 48.2651 | 12.0663
|  | 400 | МКД,ИП,Гаражи | 60 | 50 | 50 | 35.1019 | 8.7755
92 | БКТП-Х5 | 400 | Дом школьника,Библиотека,МКД,ИП | 130 | 110 | 90 | 72.3976 | 18.0994
|  | 400 | Дом школьника,Библиотека,МКД,ИП | 78 | 134 | 98 | 68.0099 | 17.0025
93 | КТП-Х10 | 400 | МКД,ИП,Гаражи | 32 | 36 | 31 | 21.7193 | 5.4298
|  | 400 | МКД,ИП,Гаражи | 154 | 172 | 138 | 101.7954 | 25.4489
94 | КТП-Х500 | 250 | Больница, Детсад,Арбитражный суд,АО ромсинтез,Промперфоратор, МКД,ИП,Гаражи | 150 | 100 | 140 | 85.5608 | 34.2243
|  | 250 | Больница, Детсад,Арбитражный суд,АО ромсинтез,Промперфоратор, МКД,ИП,Гаражи | 30 | 31 | 20 | 17.7703 | 7.1081
95 | КТП-АЗС | 100 | АЗС Баранов | 15 | 18 | 13 | 10.0918 | 10.0918
96 | ТП-БК | 400 | Флюорография-рентген, МКД,ИП,Гаражи | 100 | 40 | 50 | 41.6835 | 10.4209
97 | ТП-ДК | 250 | Пролуратура,ДК,РКЦ,МФЦ,МКД, ИП | 17 | 65 | 35 | 25.6682 | 10.2673
|  | 400 | Пролуратура,ДК,РКЦ,МФЦ,МКД, ИП | 120 | 103 | 68 | 63.8415 | 15.9604
98 | КТП-ДОЦ | 400 | ДОЦ-Мастерские, СТО | 95 | 83 | 79 | 56.3824 | 14.0956
99 | ТП-ДС | 250 | Администрация,МКД,ИП | 45 | 70 | 64 | 39.2702 | 15.7081
100 | КТП-ЖКК | 400 | МКД,ИП | 84 | 87 | 102 | 59.8926 | 14.9731
101 | ТП-ЖКО | 250 | УБГ,Офисы,ИП | 38 | 59 | 61 | 34.6631 | 13.8652
|  | 250 | УБГ,Офисы,ИП | 14 | 16 | 32 | 13.602 | 5.4408
102 | ТП-К1 | 400 | МКД,ИП | 267 | 214 | 149 | 138.2136 | 34.5534
103 | ТП-К2 | 400 | МКД,Сбербанк,ИП | 314 | 268 | 312 | 196.1317 | 49.0329
104 | ТП-К3 | 160 | МКД | 69 | 78 | 82 | 50.2395 | 31.3997
|  | 160 | МКД | 0 | 0 | 0 | 0 | 0
105 | ТП-кВ.7Б | 400 | МКД,Церковь,ИП | 143 | 135 | 187 | 102.0148 | 25.5037
106 | КТП-КНС | 250 | Канализационная насосная станция | 6 | 4 | 10 | 4.3877 | 1.7551
|  | 250 | Канализационная насосная станция | 7 | 5 | 1 | 2.852 | 1.1408
107 | КТП-Котельная | 400 | Котельная ТЭК,Частный сектор ВЛ-0,4 МРСК,МКД | 120 | 125 | 90 | 73.4945 | 18.3736
108 | КТП-Лесничество | 250 | Частный сектор,ИП,Лесничество | 135 | 112 | 106 | 77.4435 | 30.9774
109 | ТП-МСЧ | 630 | Больничный комплекс,МКД,АО Промсинтез,Гаражи | 134 | 129 | 75 | 74.1527 | 11.7703
|  | 630 | Больничный комплекс,МКД,АО Промсинтез,Гаражи | 119 | 103 | 86 | 67.5711 | 10.7256
110 | ТП-Насосная-1 | 1000 | 0,4кВ-Водоканал-Водозабор | 248 | 223 | 207 | 148.7442 | 14.8744
|  | 1000 | 0,4кВ-Водоканал-Водозабор | 146 | 124 | 131 | 87.9741 | 8.7974
111 | ТП-Насосная-2 | 1000 | 0,4кВ-Водоканал-Водозабор | 211 | 217 | 202 | 138.2136 | 13.8214
|  | 1000 | 0,4кВ-Водоканал-Водозабор | 126 | 109 | 100 | 73.4945 | 7.3495
112 | ТП-НК | 180 | МКД,Котельная,ЧГЭС,ДК,ИП | 61 | 48 | 159 | 58.7956 | 32.6642
|  | 160 | МКД,Котельная,ЧГЭС,ДК,ИП | 100 | 104 | 123 | 71.7394 | 44.8372
113 | КТП-Свалка (БО) | 63 | ООО ВИЗО | 0 | 0 | 0 | 0 | 0
114 | КТП-Свалка (ПО) | 63 | ООО ВИЗО | 46 | 39 | 51 | 29.8366 | 47.3597
115 | ТП-СГМ | 400 | МКД,ИП | 52 | 49 | 54 | 34.0049 | 8.5012
116 | КТП-СМП | 250 | МКД,Частный сектор, ИП | 160 | 181 | 150 | 107.7189 | 43.0875
117 | КТП-СП | 250 | Скорая помощь,ЧГЭС,ИП | 76 | 84 | 142 | 66.2548 | 26.5019
118 | КТП-Стадион | 400 | Спортсооружения | 31 | 47 | 34 | 24.5713 | 6.1428
|  | 400 | Спортсооружения | 42 | 54 | 61 | 34.4437 | 8.6109
119 | ТП-Столовая | 400 | МКД,ИП | 232 | 214 | 197 | 141.0656 | 35.2664
|  | 320 | МКД,ИП | 45 | 79 | 49 | 37.9539 | 11.8606
120 | ТП-Стр.1 | 400 | МКД,ИП,Тандер,Гаражи | 207 | 201 | 187 | 130.5351 | 32.6338
121 | ТП-Стр.2 | 400 | МКД,ИП | 119 | 147 | 127 | 86.219 | 21.5547
122 | ТП-Стр.3 | 400 | Детсад,МКД,ИП | 62 | 100 | 141 | 66.4742 | 16.6185
|  | 320 | Детсад,МКД,ИП | 78 | 107 | 82 | 58.5762 | 18.3051
123 | ТП-Стр.4 | 250 | МКД,ИП | 105 | 85 | 95 | 62.5252 | 25.0101
|  | 250 | МКД,ИП | 0 | 0 | 0 | 0 | 0
124 | ТП-Стр.5 | 400 | МКД,ИП | 180 | 107 | 100 | 84.9026 | 21.2257
125 | ТП-Стр.6 | 400 | МКД,ИП | 58 | 61 | 23 | 31.1529 | 7.7882
|  | 250 | МКД,ИП | 152 | 131 | 142 | 93.2393 | 37.2957
126 | ТП-Стр.7 | 400 | Детсады,МКД,ИП | 129 | 113 | 166 | 89.5098 | 22.3774
127 | ТП-Т1 | 400 | Ростелеком,Школа,МКД,Гаражи, Мегафон | 157 | 178 | 170 | 110.7903 | 27.6976
|  | 400 | Ростелеком,Школа,МКД,Гаражи, Мегафон | 148 | 136 | 121 | 88.8516 | 22.2129
128 | ТП-Т2 | 400 | Детсад,Полиция,Почта,КУМИ, Военкомат,Ю-З управление образованием,Паспортный стол, МКД,ИП,Гаражи | 47 | 70 | 96 | 46.7294 | 11.6823
|  | 400 | Детсад,Полиция,Почта,КУМИ, Военкомат,Ю-З управление образованием,Паспортный стол, МКД,ИП,Гаражи | 176 | 130 | 76 | 83.8057 | 20.9514
129 | ТП-Т3 | 400 | Детсад,МКД,ИП,Гаражи | 91 | 101 | 120 | 68.4486 | 17.1122
130 | ТП-Ф | 320 | Детсад,МКД,ИП,Гаражи | 190 | 236 | 205 | 138.433 | 43.2603
131 | ТП-Ч | 180 | Школа,МКД,ИП | 169 | 149 | 109 | 93.6781 | 52.0434
132 | ТП-1 "Роща" | 250 | Оборудование | 31 | 40 | 36 | 23.4744 | 9.3897
| ТП-2 "Роща" | 400 | Оборудование | 142 | 114 | 140 | 86.8771 | 21.7193
133 | КТП-Берез 1 | 63 | Ж/дом, дачи | 63 | 56 | 74 | 42.3416 | 67.2089
134 | КТП-Берез. 2 | 400 | Ж/дом, дачи | 241 | 294 | 246 | 171.341 | 42.8352
135 | КТП-Магнит | 630 | Магазин. | 192 | 204 | 176 | 125.4892 | 19.9189
|  | 630 | Магазин | 313 | 287 | 294 | 196.1317 | 31.132
136 | КТП-ВОХР 1 | 100 | Быт | 0 | 0 | 0 | 0 | 0
137 | КТП-Вохр-2 | 400 | Быт | 0 | 0 | 0 | 0 | 0
138 | КТП-21 | 630 | Ледовая арена | 40 | 30 | 33 | 22.5968 | 3.5868
|  | 630 | Ледовая арена | 201 | 207 | 200 | 133.3871 | 21.1726
139 | ТП-500 | 400 | Офис | 48 | 74 | 99 | 48.4845 | 12.1211
140 | ТП-Мех. Причал | 630 | ИП | 0 | 3 | 0 | 0.65816 | 0.10447
141 | КТП-28 | 250 | ИП | 0.5 | 0.7 | 1 | 0.48265 | 0.19306
142 | КТП-26 | 400 | Кнауф | 0 | 0 | 0 | 0 | 0
143 | ТП-Силикатная | 250 | Быт | 116 | 102 | 80 | 65.3772 | 26.1509