## Лист1
Жигулевский участок - 2020
№ п/п | Диспетчерское наименование ТП (КТП) | Потребители | Мощность ТП (КТП), кВА | Загруженность ТП (КТП)
|  |  |  | А |  |  | кВА | %
|  |  |  | фаза А | фаза В | фаза С
1 | ТП - А 108/400 | быт | 400 | 89 | 81 | 73 | 53.2494 | 13.3124
2 | ТП - А 109/2х250 | КНС, полиция, быт | 250 | 49 | 77 | 62 | 41.1971 | 16.4788
3 |  |  | 250 | 65 | 85 | 71 | 48.4285 | 19.3714
4 | ТП - А 111/100 | АЗС | 100 | 58 | 53 | 45 | 34.1848 | 34.1848
5 | ТП - А 117/400 | дет. сад | 400 | 129 | 197 | 163 | 107.1562 | 26.789
6 | ТП - А 119/250 | быт | 250 | 87 | 100 | 117 | 66.6165 | 26.6466
7 | КТП Б 301/250 | арт скважина, быт | 250 | 163 | 183 | 146 | 107.8136 | 43.1254
8 | КТП Б 302/250 | Быт | 250 | 25 | 27 | 21 | 15.9967 | 6.3987
9 | КТП Б 303/160 | Быт | 160 | 10 | 10 | 17 | 8.1079 | 5.0675
10 | КТП Б 307/160 | артскважина, быт | 160 | 49 | 96 | 91 | 51.7155 | 32.3222
11 | КТП Б 401/250 | Быт | 250 | 63 | 47 | 78 | 41.1971 | 16.4788
12 | КТП Б 402/250 | Быт | 250 | 60 | 110 | 51 | 48.4285 | 19.3714
13 | КТП Б 403/250 | Быт | 250 | 99 | 60 | 69 | 49.9624 | 19.985
14 | КТП Б 404/250 | арт скважина | 250 | 33 | 22 | 39 | 20.5985 | 8.2394
15 | КТП Б 405/400 | школа, администрация | 400 | 57 | 35 | 45 | 30.0213 | 7.5053
16 | КТП Б 406/630 | ДК, администрация, быт | 630 | 145 | 132 | 110 | 84.8046 | 13.461
17 | КТП Б 407/400 | Быт | 400 | 96 | 75 | 37 | 45.5797 | 11.3949
18 | КТП Б 408/400 | Быт | 400 | 43 | 31 | 54 | 28.0491 | 7.0123
19 | КТП Б 409/160 | Быт | 160 | 77 | 58 | 59 | 42.5119 | 26.5699
20 | ТП Б 501/400 | пожарная часть, сбербанк, арт скважина, быт | 400 | 42 | 45 | 34 | 26.5151 | 6.6288
21 | КТП Б 502/400 | очистные сооружения, ГРП, котельная | 400 | 114 | 113 | 103 | 72.314 | 18.0785
22 | ТП Б 13-81/630 | Быт | 630 | 106 | 96 | 87 | 63.3295 | 10.0523
23 | ТП Б 13-81а/250 | Быт | 250 | 49 | 64 | 65 | 39.0057 | 15.6023
24 | КТП Б 13-86/250 | Быт | 250 | 189 | 138 | 131 | 100.3631 | 40.1452
25 | КТП Б 13-181/400 | Быт | 400 | 55 | 40 | 53 | 32.4317 | 8.1079
26 | КТП Б 13-182/400 | Быт | 400 | 82 | 65 | 96 | 53.2494 | 13.3124
27 | КТП Б 14-04/160 | Быт | 160 | 27 | 30 | 21 | 17.0924 | 10.6828
28 | КТП Б 14-06/400 | Быт | 400 | 81 | 118 | 77 | 60.4808 | 15.1202
29 | КТП Б 14-07/250 | Быт | 250 | 11 | 15 | 20 | 10.0801 | 4.0321
30 | ТП Б 14-190/2х400 | Быт | 400 | 27 | 26 | 21 | 16.2159 | 4.054
31 |  |  | 400 | 41 | 64 | 73 | 39.0057 | 9.7514
32 | КТП Б 14-195/250 | Быт | 250 | 89 | 131 | 58 | 60.9191 | 24.3676
33 | ТП Б 14-196/250 | Быт | 250 | 154 | 138 | 127 | 91.8169 | 36.7267
34 | ТП Б 14-197/2х400 | Быт | 400 | 63 | 26 | 35 | 27.1725 | 6.7931
35 |  |  | 400 | 41 | 55 | 47 | 31.3361 | 7.834
36 | ТП Б 15-09 /630 | Быт, хлеб завод, ГАИ | 630 | 193 | 173 | 181 | 119.8659 | 19.0263
37 | ТП Б 15-95/400 | насосная, Быт | 400 | 162 | 142 | 149 | 99.2674 | 24.8169
38 | ТП Б 15-97/2х160 | Быт, котельная | 160 | 155 | 164 | 178 | 108.9093 | 68.0683
39 |  |  | 160 | 33 | 40 | 35 | 23.6664 | 14.7915
40 | ТП Б 15-98/250 | Быт, насосная | 250 | 254 | 234 | 211 | 153.1742 | 61.2697
41 | КТП Гл 7-05/250 | Дачи | 160 | 29 | 22 | 17 | 14.9011 | 9.3132
42 | КТП Гл 7-10/250 | Дачи | 250 | 57 | 41 | 40 | 30.2404 | 12.0962
43 | КТП Гл 7-14/250 | Дачи | 250 | 21 | 17 | 15 | 11.6141 | 4.6456
44 | КТП Гл 7-15/250 | Дачи | 250 | 47 | 55 | 58 | 35.0613 | 14.0245
45 | КТП Гл 7-55/160 | Дачи | 160 | 19 | 24 | 29 | 15.7776 | 9.861
46 | КТП Гл 9-04/100 | Дачи | 100 | 15 | 24 | 19 | 12.7097 | 12.7097
47 | ТП Ж 134/400 | Жигулевский артек | 400 | 230 | 214 | 209 | 143.0941 | 35.7735
48 | ТП Ж 1-70/2х400 | Быт, военкомат | 400 | 188 | 154 | 174 | 113.0728 | 28.2682
49 |  |  | 400 | 92 | 84 | 100 | 60.4808 | 15.1202
50 | ТП Ж 1-71/400 | Быт, прокуратура, милиция | 400 | 172 | 186 | 134 | 107.8136 | 26.9534
51 | ТП Ж 1-72/250 | Быт, мызык. Школа, туб диспансер | 250 | 120 | 110 | 80 | 67.9313 | 27.1725
52 | ТП Ж 1-73/400 | школа, пожарное депо, энергосбыт, редакция газеты, быт | 400 | 220 | 235 | 215 | 146.8193 | 36.7048
53 | ТП Ж 1-75/250 | котельная, гостиница, быт | 250 | 56 | 88 | 109 | 55.4407 | 22.1763
54 | КТП Ж 1-76/400 | похоронное бюро,быт | 400 | 52 | 41 | 39 | 28.9256 | 7.2314
55 | ТП Ж 1-77/250 | котельная | 250 | 20 | 18 | 22 | 13.148 | 5.2592
56 | ТП Ж 1-78/2х630 | ЦГБ, котельная | 630 | 85 | 74 | 35 | 42.5119 | 6.7479
57 |  |  | 630 | 52 | 51 | 42 | 31.7743 | 5.0435
58 | ТП Ж 1-80/2х400 | ЦГБ, котельная | 400 | 55 | 70 | 66 | 41.8545 | 10.4636
59 |  |  | 400 | 42 | 51 | 54 | 32.2126 | 8.0532
60 | ТП Ж 1-108/250 | Быт, котельная | 250 | 72 | 53 | 64 | 41.4162 | 16.5665
61 | ТП Ж 1-126 /2х400 | ЦГБ хирургия | 400 | 42 | 45 | 37 | 27.1725 | 6.7931
62 |  |  | 400 | 60 | 40 | 60 | 35.0613 | 8.7653
63 | ТП Ж 3-24/2х250 | Мировые судьи, казначейство, университет, быт | 250 | 135 | 125 | 110 | 81.0793 | 32.4317
64 |  |  | 250 | 90 | 75 | 90 | 55.879 | 22.3516
65 | ТП Ж 3-40/250 | Быт, кафе | 250 | 195 | 185 | 175 | 121.619 | 48.6476
66 | ТП Ж 3-61/2х250 | Быт, узел связи СЭС | 250 | 89 | 79 | 65 | 51.0581 | 20.4232
67 |  |  | 250 | 92 | 114 | 105 | 68.1505 | 27.2602
68 | ТП Ж 3-64/2х320 | Быт, школа, сбербанк, почта | 320 | 180 | 240 | 150 | 124.906 | 39.0331
69 |  |  | 320 | 190 | 190 | 145 | 115.045 | 35.9516
70 | ТП Ж 3-65/250 | Быт, автовокзал | 250 | 41 | 58 | 40 | 30.4595 | 12.1838
71 | ТП Ж 3-67/400 | Быт, пансионат | 400 | 230 | 200 | 240 | 146.8193 | 36.7048
72 | ТП Ж 3-68/2х250 | Быт, ЦТП | 250 | 120 | 100 | 106 | 71.4375 | 28.575
73 |  |  | 250 | 80 | 90 | 75 | 53.6877 | 21.4751
74 | ТП Ж 3-69/2х250 | Быт | 250 | 67 | 54 | 66 | 40.9779 | 16.3912
75 |  |  | 250 | 87 | 126 | 95 | 67.4931 | 26.9972
76 | ТП Ж 501/400 | Молодецкий курган | 160 | 117 | 157 | 132 | 88.9681 | 55.6051
77 | ТП Ж 5-130/2х250 | РТС | 250 | 130 | 172 | 175 | 104.5266 | 41.8106
78 |  |  | 250 | 157 | 186 | 145 | 106.9371 | 42.7748
79 | ТП Ж 8-25/630+630 | НФС (хоз. нужды) | 630 | 28 | 28 | 21 | 16.8733 | 2.6783
80 |  |  | 630 | 4 | 5 | 8 | 3.7253 | 0.59131
81 | КТП Ж 11-44 /180 | быт | 180 | 50 | 44 | 36 | 28.4873 | 15.8263
82 | КТП Ж 11-45/250 | быт | 250 | 130 | 150 | 140 | 92.036 | 36.8144
83 | КТП Ж 11-57/100 | дачи | 100 | 29 | 24 | 26 | 17.3115 | 17.3115
84 | ТП Ж 11-155/2х630 | Быт, пекарня | 630 | 40 | 50 | 45 | 29.583 | 4.6957
85 |  |  | 630 | 155 | 177 | 161 | 108.0327 | 17.1481
86 | ТП Ж 12-74/2х400 | котельная | 400 | 425 | 428 | 430 | 281.1481 | 70.287
87 |  |  | 400 | 217 | 216 | 222 | 143.5323 | 35.8831
88 | ТП Ж 12-79/2х250 | Быт, стамотология | 250 | 79 | 56 | 92 | 49.7433 | 19.8973
89 |  |  | 250 | 210 | 190 | 172 | 125.3443 | 50.1377
90 | ТП Ж 12-156/2х250 | РНС | 250 | 94 | 154 | 95 | 75.1627 | 30.0651
91 |  |  | 250 | 81 | 88 | 80 | 54.5642 | 21.8257
92 | ТП Ж 20-55/250 | Быт, школа | 250 | 90 | 60 | 70 | 48.2093 | 19.2837
93 | ТП Ж 20-109/2х250 | Быт, дет сад | 250 | 40 | 31 | 53 | 27.1725 | 10.869
94 |  |  | 250 | 35 | 25 | 40 | 21.9133 | 8.7653
95 | ТП Ж 20-154/2х630 | Быт | 630 | 70 | 80 | 60 | 46.018 | 7.3044
96 |  |  | 630 | 160 | 100 | 105 | 79.9837 | 12.6958
97 | КТП Ж 27-111/2х630 | водозабор | 630 | 205 | 207 | 210 | 136.3009 | 21.6351
98 |  |  | 630 | 9 | 14 | 15 | 8.3271 | 1.3218
99 | КТП Ж 28-113/2х250 | НФС (автоматика) | 250 | 30 | 17 | 28 | 16.435 | 6.574
100 |  |  | 250 | 17 | 24 | 33 | 16.2159 | 6.4863
101 | ТП РП-1/630 | Быт, котельная, дет. сад | 630 | 286 | 260 | 312 | 188.0164 | 29.8439
102 | ТП РП 16-90/2х630 | ЦНС, банк | 630 | 12 | 11 | 11 | 7.4505 | 1.1826
103 |  |  | 630 | 115 | 150 | 146 | 90.0638 | 14.2958
104 | ТП РП 16-96/2х250 | Горгаз, МУП, насосная | 250 | 28 | 20 | 25 | 15.9967 | 6.3987
105 |  |  | 250 | 167 | 128 | 118 | 90.5021 | 36.2008
106 | ТП РП 17-14/250 | дет. Сад, гос. Дума | 250 | 120 | 143 | 133 | 86.7768 | 34.7107
107 | ТП РП 17-16/250 | Сбербанк, Потенциал банк, дет. Сад, быт | 250 | 123 | 151 | 171 | 97.5143 | 39.0057
108 | КТП РП 17-29/250 | МРСК Волги | 250 | 51 | 34 | 44 | 28.2682 | 11.3073
109 | КТП РП 17-91/400 | школа, котельная | 400 | 105 | 133 | 120 | 78.4497 | 19.6124
110 | ТП РП 18-01/630 | Быт, школа, котельная | 630 | 294 | 342 | 304 | 205.9853 | 32.6961
111 | ТП РП 18-02/400 | Быт, дворец культуры | 400 | 121 | 143 | 149 | 90.5021 | 22.6255
112 | ТП РП 18-03/250 | Быт, дет. Сад | 250 | 86 | 71 | 52 | 45.7989 | 18.3195
113 | ТП РП 18-04/250 | Быт | 250 | 44 | 50 | 47 | 30.8978 | 12.3591
114 | ТП РП 18-05/250 | Быт, котельная | 250 | 210 | 152 | 190 | 120.9616 | 48.3846
115 | ТП РП 18-06/320 | Быт, школа | 320 | 125 | 124 | 105 | 77.5732 | 24.2416
116 | ТП РП 18-07/180 | Быт | 180 | 50 | 30 | 80 | 35.0613 | 19.4785
117 | ТП РП 18-08/400 | Котельная, инфекционное отделение, дет. больница | 400 | 35 | 34 | 46 | 25.2003 | 6.3001
118 | ТП РП-2/630 | Быт, техникум почта | 630 | 122 | 100 | 82 | 66.6165 | 10.5741
119 | ТП РП 23-10/630 | Быт, церковь, хлебзавод | 630 | 169 | 178 | 153 | 109.5667 | 17.3915
120 | КТП РП 23-11/2х250 | Быт | 250 | 10 | 14 | 20 | 9.6419 | 3.8567
121 |  |  | 250 | 70 | 16 | 74 | 35.0613 | 14.0245
122 | КТП РП 23-12/400 | Быт | 400 | 54 | 76 | 49 | 39.2249 | 9.8062
123 | ТП РП 23-17/400 | Быт, школа, дет. Сад | 400 | 115 | 139 | 154 | 89.4064 | 22.3516
124 | ТП РП 23-18/250 | Быт | 250 | 51 | 47 | 48 | 31.9935 | 12.7974
125 | ТП РП 23-20/250 | Быт | 250 | 18 | 26 | 25 | 15.1202 | 6.0481
126 | ТП РП 23-21/400 | Быт | 400 | 54 | 102 | 60 | 47.3328 | 11.8332
127 | КТП РП 24-13/250 | администрация | 250 | 154 | 82 | 117 | 77.3541 | 30.9416
128 | ТП РП 24-15/320 | Быт, почта, нар. Суд | 320 | 95 | 110 | 71 | 60.4808 | 18.9003
129 | ТП-РП 23-93/400 | Быт, сбербанк, пенсионный фонд | 400 | 73 | 98 | 88 | 56.7555 | 14.1889
130 | ТП РП 25-94/2х400 | техникум детская поликлиника, быт | 400 | 137 | 109 | 128 | 81.9559 | 20.489
131 |  |  | 400 | 12 | 9 | 21 | 9.2036 | 2.3009
132 | ТП - Ж 210/250 | школа | 250 | 62 | 49 | 35 | 31.9935 | 12.7974
133 | ТП - Ж 214/160 | СТО, АЗС, быт | 160 | 15 | 24 | 33 | 15.7776 | 9.861
134 | ТП - Ж 303/250 | водокачка, быт | 250 | 99 | 141 | 106 | 75.8201 | 30.3281
135 | ТП - ЖТ 141/180 | быт | 180 | 88 | 84 | 59 | 50.6198 | 28.1221
136 | ТП - ЖТ 142/250 | быт | 250 | 70 | 60 | 80 | 46.018 | 18.4072
137 | ТП Жт 2-122/2х400 | котельная | 630 | 11 | 10 | 10 | 6.7931 | 1.0783
138 |  |  | 630 | 208 | 208 | 208 | 136.7392 | 21.7046
139 | ТП Жт 5-120/320+630 | Быт, ЦТП | 630 | 117 | 100 | 102 | 69.9035 | 11.0958
140 |  |  | 320 | 121 | 140 | 170 | 94.4465 | 29.5145
141 | КТП Жт 5-125/2х1000 | быт | 1000 | 50 | 70 | 60 | 39.444 | 3.9444
142 |  |  | 1000 | 80 | 75 | 55 | 46.018 | 4.6018
143 | КТП Жт 12-43/400 | ГРС, быт | 180 | 30 | 36 | 40 | 23.2281 | 12.9045
144 | КТП Жт 12-44/160 | быт | 160 | 12 | 10 | 6 | 6.1357 | 3.8348
145 | КТП Жт 12-45/100 |  | 100 | 58 | 42 | 60 | 35.0613 | 35.0613
146 | ТП Жт 12-123/400+630 | Быт, магазин | 400 | 204 | 192 | 237 | 138.7114 | 34.6778
147 |  |  | 630 | 108 | 94 | 88 | 63.5487 | 10.0871
148 | ТП Жт 12-130/2х630 | Быт | 630 | 50 | 47 | 65 | 35.4996 | 5.6349
149 |  |  | 630 | 205 | 217 | 278 | 153.3933 | 24.3481
150 | ТП Жт 12-176/320+400 | БЫТ | 320 | 135 | 103 | 96 | 73.1905 | 22.872
151 |  |  | 400 | 228 | 179 | 201 | 133.2331 | 33.3083
152 | КТП Жт 15-01/2х400 | Быт | 400 | 154 | 223 | 135 | 112.1963 | 28.0491
153 |  |  | 400 | 63 | 76 | 62 | 44.0458 | 11.0114
154 | ТП Жт 15-60/180 | Быт | 180 | 90 | 105 | 90 | 62.453 | 34.6961
155 | ТП Жт 19-121/2х400 | Быт | 400 | 93 | 76 | 86 | 55.879 | 13.9697
156 |  |  | 400 | 57 | 77 | 90 | 49.0859 | 12.2715
157 | ТП Жт 19-132/160 | быт | 160 | 158 | 143 | 162 | 101.4587 | 63.4117
158 | КТП Жт 19-133/2х1000 | быт | 1000 | 100 | 70 | 90 | 56.9747 | 5.6975
159 |  |  | 1000 | 91 | 102 | 70 | 57.6321 | 5.7632
160 | КТП Жт 1-739 | быт | 160 | 22 | 19 | 17 | 12.7097 | 7.9436
161 | ТП ЖСМ 12-01 /630 | Быт, церковь | 630 | 160 | 125 | 165 | 98.61 | 15.6524
162 | ТП ЖСМ 12-05/2х400 | Быт, почта | 400 | 75 | 70 | 80 | 49.305 | 12.3262
163 |  |  | 400 | 100 | 105 | 95 | 65.74 | 16.435
164 | ТП ЖСМ 12-06/630 | Быт, КНС, больница, школа искуств | 630 | 115 | 103 | 109 | 71.6566 | 11.3741
165 | ТП ЖСМ 12-07/630 | Быт, дворец культуры, администрация | 630 | 93 | 105 | 100 | 65.3017 | 10.3654
166 | ТП ЖСМ 12-08/2х630 | Быт, дет сад | 630 | 130 | 144 | 165 | 96.1995 | 15.2698
167 |  |  | 630 | 100 | 80 | 65 | 53.6877 | 8.5219
168 | ТП ЖСМ 12-11/2х250 | очистные | 250 | 17 | 37 | 25 | 17.3115 | 6.9246
169 |  |  | 250 | 150 | 185 | 180 | 112.8537 | 45.1415
170 | КТП-3-203/400 | школа, сбербанк, поликлиника, быт | 400 | 168 | 201 | 199 | 124.4677 | 31.1169
171 | КТП-3-204/250 | арт скважина, ДК, АТС, администрация, быт | 250 | 99 | 109 | 81 | 63.3295 | 25.3318
172 | КТП-3-205/160 | Быт | 160 | 108 | 80 | 91 | 61.1382 | 38.2114
173 | КТП-3-213/160 | котельная | 160 | 112 | 108 | 105 | 71.2183 | 44.5115
174 | КТП-3-224/100 | Быт | 100 | 45 | 62 | 54 | 35.2805 | 35.2805
175 | КТП-3-235/250 | Быт | 250 | 62 | 53 | 43 | 34.6231 | 13.8492
176 | КТП-3-239/100 | Быт | 100 | 22 | 25 | 32 | 17.3115 | 17.3115
177 | КТП-3-242/100 | арт скважина | 100 | 32 | 33 | 22 | 19.0646 | 19.0646
178 | КТП 3-247/250 | Быт | 250 | 105 | 95 | 75 | 60.2617 | 24.1047
179 | КТП 3-508/400 | котельная | 400 | 131 | 158 | 144 | 94.8847 | 23.7212
180 | ТП 3-511/400 | дет сад, сбербанк, школа, быт | 400 | 277 | 215 | 236 | 159.5291 | 39.8823
181 | КТП 3-512/400 | арт скважина, быт | 400 | 53 | 49 | 55 | 34.4039 | 8.601
182 | КТП 3-519/160 | Быт | 160 | 59 | 47 | 54 | 35.0613 | 21.9133
183 | КТП 3-520/250 | Быт | 250 | 67 | 42 | 45 | 33.7465 | 13.4986
184 | КТП 3-530/250 | Быт | 250 | 46 | 90 | 54 | 41.6353 | 16.6541
185 | КТП 3-534/250 | Быт | 250 | 66 | 87 | 45 | 43.3884 | 17.3554
186 | КТП 3-549/160 | очистные | 160 | 30 | 26 | 34 | 19.722 | 12.3263
187 | КТП З 550/100 | быт, яхт клуб | 100 | 23 | 25 | 23 | 15.5585 | 15.5585
188 | КТП 3-556/160 | Быт | 160 | 58 | 42 | 54 | 33.7465 | 21.0916
189 | КТП 3-557/160 | быт | 160 | 59 | 73 | 68 | 43.8267 | 27.3917
190 | ТП - К 207/100 | быт | 100 | 12 | 19 | 12 | 9.4227 | 9.4227
191 | ТП - К 401/250 | быт | 250 | 68 | 54 | 72 | 42.5119 | 17.0047
192 | ТП - К 410/100 | школа, быт | 100 | 36 | 38 | 21 | 20.8177 | 20.8177
193 | ТП - К 418/100 | быт | 100 | 17 | 12 | 11 | 8.7653 | 8.7653
194 | КТП М 31-28/250 | Быт, спасательная станция | 250 | 97 | 105 | 106 | 67.4931 | 26.9972
195 | ТП М 31-53/2х400 | котельная, ЦТП, быт | 400 | 111 | 135 | 105 | 76.9158 | 19.229
196 |  |  | 400 | 83 | 61 | 64 | 45.5797 | 11.3949
197 | КТП М 31-62/630 | Быт | 630 | 207 | 167 | 146 | 113.9493 | 18.0872
198 | КТП М 31-100/630 | Быт | 630 | 253 | 190 | 300 | 162.8161 | 25.8438
199 | КТП М 31-127/250 | рыб инспекция | 250 | 22 | 14 | 28 | 14.0245 | 5.6098
200 | ТП М 31-128/2х320 | Быт | 320 | 35 | 25 | 20 | 17.5307 | 5.4783
201 |  |  | 320 | 102 | 115 | 130 | 76.0393 | 23.7623
202 | ТП М 33-54/2х630 | очистные | 630 | 80 | 130 | 85 | 64.6443 | 10.261
203 |  |  | 630 | 204 | 193 | 208 | 132.5757 | 21.0438
204 | КТП М 33-161/250 | нефтебаза | 250 | 14 | 10 | 19 | 9.4227 | 3.7691
205 | КТП М 35-01/250 | реабилитационный центр | 250 | 52 | 49 | 67 | 36.8144 | 14.7258
206 | КТП М 35-02/2х630 | Быт | 630 | 117 | 73 | 96 | 62.6721 | 9.948
207 |  |  | 630 | 75 | 93 | 69 | 51.9346 | 8.2436
208 | КТП М 35-23/100 | Быт | 100 | 35 | 34 | 33 | 22.3516 | 22.3516
209 | КТП М 35-47/250 | Быт, школа, дет. сад | 250 | 158 | 139 | 163 | 100.8013 | 40.3205
210 | ТП М 35-48/320+250 | Быт | 250 | 30 | 38 | 27 | 20.8177 | 8.3271
211 |  |  | 320 | 87 | 99 | 82 | 58.7277 | 18.3524
212 | ТП М 35-51/250 | Быт | 250 | 142 | 125 | 151 | 91.5977 | 36.6391
213 | ТП М 35-52/630 | котельная, дет. Сад, почта, сбербанк, быт | 630 | 147 | 146 | 106 | 87.4342 | 13.8784
214 | ТП М 35-119/2х630 | Быт | 630 | 95 | 86 | 77 | 56.5364 | 8.974
215 |  |  | 630 | 58 | 73 | 40 | 37.4718 | 5.9479
216 | ТП М 35-124/2х630 | Быт | 630 | 152 | 124 | 136 | 90.2829 | 14.3306
217 |  |  | 630 | 355 | 299 | 346 | 219.1333 | 34.7831
218 | ТП - ОС 103/250 | арт скважина, быт | 250 | 44 | 42 | 35 | 26.5151 | 10.6061
219 | ТП - ОС 105/160 | школа, быт | 160 | 26 | 48 | 35 | 23.8855 | 14.9285
220 | ТП - ОС 107/400 | дет сад, быт | 400 | 71 | 85 | 69 | 49.305 | 12.3262
221 | ТП - ОС 404/160 | быт | 160 | 5 | 3 | 4 | 2.6296 | 1.6435
222 | КТП Рз 32-42/250 | быт | 250 | 23 | 26 | 39 | 19.2837 | 7.7135
223 | КТП Рз 32-46/160 | быт | 160 | 65 | 36 | 50 | 33.0891 | 20.6807
224 | ТП Рз 51-30/320+400 | РНС | 320 | 64 | 65 | 61 | 41.6353 | 13.011
225 |  |  | 400 | 120 | 127 | 114 | 79.1071 | 19.7768
226 | ТП Рз 51-31/320 | Быт, дет. сад | 320 | 208 | 198 | 165 | 125.1251 | 39.1016
227 | ТП Рз 51-32/2х400 | Быт, дет. сад, школа | 400 | 145 | 120 | 153 | 91.5977 | 22.8994
228 |  |  | 400 | 105 | 91 | 88 | 62.2339 | 15.5585
229 | ТП Рз 51-37/2х400 | колледж, спорткомплекс, Быт | 400 | 64 | 83 | 77 | 49.0859 | 12.2715
230 |  |  | 400 | 72 | 52 | 64 | 41.1971 | 10.2993
231 | ТП Рз 52-33/2х400 | ЦТП, Быт | 400 | 122 | 112 | 122 | 78.0115 | 19.5029
232 |  |  | 400 | 54 | 35 | 43 | 28.9256 | 7.2314
233 | ТП Рз 52-34/2х630 | Быт | 630 | 150 | 147 | 170 | 102.3353 | 16.2437
234 |  |  | 630 | 227 | 222 | 360 | 177.2789 | 28.1395
235 | ТП Рз 52-35/2х400 | Быт, почта | 400 | 144 | 120 | 152 | 91.1595 | 22.7899
236 |  |  | 400 | 237 | 305 | 172 | 156.4612 | 39.1153
237 | ТП Рз 52-36/630+400 | Быт, поликлиника | 400 | 216 | 210 | 214 | 140.2453 | 35.0613
238 |  |  | 630 | 77 | 159 | 127 | 79.5454 | 12.6263
239 | КТП Рз 53-59/2х250 | Быт | 250 | 45 | 44 | 50 | 30.4595 | 12.1838
240 |  | Быт | 250 | 30 | 30 | 38 | 21.4751 | 8.59
241 | ТП Рз 55-19/2х400 | Быт, РНС, дет. Сад | 400 | 161 | 235 | 200 | 130.6035 | 32.6509
242 |  |  | 320 | 94 | 88 | 99 | 61.5765 | 19.2426
243 | ТП Рз 55-22/315 | Быт, котельная | 315 | 109 | 122 | 107 | 74.0671 | 23.5134
244 | КТП Рз 55-39/2х250 | Котельная | 250 | 202 | 200 | 200 | 131.9183 | 52.7673
245 |  |  | 250 | 7 | 5 | 9 | 4.6018 | 1.8407
246 | КТП Рз 55-107/250 | АЗС | 250 | 82 | 60 | 75 | 47.5519 | 19.0208
247 | КТП Рз 55-140/100 | мусоро-перерабатывающая станция | 100 | 12 | 14 | 15 | 8.9845 | 8.9845
248 | КТП Рз 55-142/63 | Быт | 63 | 17 | 21 | 24 | 13.5863 | 21.5655
249 | ТП Рз 55-191/2х400 | Быт | 400 | 11 | 8 | 12 | 6.7931 | 1.6983
250 |  |  | 400 | 33 | 37 | 21 | 19.9411 | 4.9853
251 | ТП Рз 56-38/2х1000 | котельная | 1000 | 321 | 300 | 304 | 202.6983 | 20.2698
252 |  |  | 1000 | 88 | 74 | 97 | 56.7555 | 5.6756
253 | КТП Рз 58-27/250 |  | 250 | 108 | 182 | 118 | 89.4064 | 35.7626
254 | КТП Рз 58-41/250 | перекачка, быт | 250 | 68 | 50 | 53 | 37.4718 | 14.9887
255 | КТП Рз 58-194/160 |  | 160 | 57 | 87 | 52 | 42.9501 | 26.8438
256 | ТП Рз 58-199/400 |  | 400 | 83 | 97 | 99 | 61.1382 | 15.2846
257 | КТП Рз 58-201/100 | Быт | 100 | 25 | 35 | 43 | 22.5707 | 22.5707
258 | КТП Рз 58-203/100 | Быт | 100 | 65 | 75 | 43 | 40.1014 | 40.1014
259 | ТП Рз 63-63/250 | Быт, школа, насосная | 250 | 122 | 137 | 124 | 83.9281 | 33.5712
260 | ТП Рз 63-102/2х250 | Быт, насосная | 250 | 37 | 42 | 50 | 28.2682 | 11.3073
261 |  |  | 250 | 100 | 93 | 79 | 59.6043 | 23.8417
262 | ТП Рз 63-103/400 | ЦТП, интернат | 400 | 100 | 72 | 126 | 65.3017 | 16.3254
263 | ТП Рз 63-104/2х400 | Быт, налоговая, сбербанк | 400 | 210 | 230 | 190 | 138.054 | 34.5135
264 |  |  | 400 | 230 | 140 | 110 | 105.184 | 26.296
265 | ТП Рз 63-105/2х400 | Быт, дет. сад | 400 | 130 | 125 | 109 | 79.7645 | 19.9411
266 |  |  | 400 | 17 | 44 | 24 | 18.6263 | 4.6566
267 | ТП Рз 62-106/2х630 | Быт | 630 | 128 | 154 | 105 | 84.8046 | 13.461
268 |  |  | 630 | 174 | 231 | 183 | 128.8504 | 20.4524
269 | ТП Рз 63-117/2х400 | Быт, пекарня | 400 | 146 | 216 | 186 | 120.0851 | 30.0213
270 |  |  | 400 | 75 | 78 | 106 | 56.7555 | 14.1889
271 | ТП Рз 63-118/2х400 | Быт, насосная, ЦТП | 400 | 177 | 167 | 296 | 140.2453 | 35.0613
272 |  |  | 400 | 111 | 93 | 85 | 63.3295 | 15.8324
273 | КТП Ст 201 /630 | Быт | 630 | 146 | 165 | 140 | 98.8291 | 15.6872
274 | КТП Ст 202 /250 | арт скважина лесничество, быт | 250 | 41 | 64 | 60 | 36.157 | 14.4628
275 | КТП Ст 206/250 | Быт | 250 | 48 | 54 | 59 | 35.2805 | 14.1122
276 | КТП У-518/160 | быт | 160 | 40 | 40 | 40 | 26.296 | 16.435
277 | ТП Яб 7-02/630 | Быт, сбербанк | 630 | 250 | 300 | 270 | 179.6893 | 28.5221
278 | ТП Яб 7-03/2х630 | Быт, школа поликлиника | 630 | 90 | 91 | 100 | 61.5765 | 9.774
279 |  |  | 630 | 95 | 122 | 102 | 69.9035 | 11.0958
280 | ТП Яб 7-04/400 | Быт | 400 | 102 | 123 | 116 | 74.7245 | 18.6811
281 | ТП Яб 7-09/630+400 | водозабор | 400 | 87 | 98 | 75 | 56.9747 | 14.2437
282 |  |  | 400 | 177 | 160 | 180 | 113.2919 | 28.323
283 | ТП Яб 7-10/2х630 | котельная пожарное депо | 630 | 265 | 270 | 280 | 178.5937 | 28.3482
284 |  |  | 630 | 150 | 185 | 180 | 112.8537 | 17.9133
285 | КТП Яб 7-12/250 | Быт | 250 | 43 | 50 | 54 | 32.2126 | 12.885
286 | КТП Яб 7-15/400 | Быт | 400 | 150 | 140 | 215 | 110.6623 | 27.6656
287 | ТПЯб 7-16/2х630 | Быт | 630 | 70 | 65 | 25 | 35.0613 | 5.5653
288 |  |  | 630 | 25 | 26 | 45 | 21.0368 | 3.3392
289 | ТП Д/З 29-17/250+320 | очистные | 250 | 175 | 186 | 185 | 119.6468 | 47.8587
290 |  |  | 320 | 0 | 0 | 0 | 0 | 0