## Лист1
Похвистневский участок №2 Восточных ЭС 2020 г.
№ п/п | Диспетчерское наименование ТП (КТП) | Мощность ТП (КТП), кВА | Потребители | Загруженность ТП (КТП)
|  |  |  | А |  |  | кВА | %
|  |  |  | фаза А | фаза В | фаза С
1 | ТП-3 | 250 |  | 97 | 73 | 86 | 56.0981 | 22.4393
2 | ТП-4 | 250 |  | 125 | 192 | 143 | 100.8013 | 40.3205
3 | ТП-5 | 400 |  | 131 | 162 | 166 | 100.5822 | 25.1456
4 | ТП-6 | 400 |  | 174 | 140 | 116 | 94.2273 | 23.5568
5 | ТП-7 | 400 |  | 224 | 200 | 162 | 128.4121 | 32.103
6 | ТП-8 | 250 |  | 153 | 160 | 267 | 127.0973 | 50.8389
7 | ТП-11 | 400 |  | 111 | 111 | 110 | 72.7523 | 18.1881
8 | ТП-12 | 100 |  | 85 | 81 | 73 | 52.3729 | 52.3729
9 | ТП-13 | 250 |  | 190 | 120 | 170 | 105.184 | 42.0736
10 | ТП-14 | 400 |  | 226 | 319 | 259 | 176.1832 | 44.0458
11 | ТП-15 | 250 |  | 108 | 73 | 100 | 61.5765 | 24.6306
12 | ТП-16 | 400 |  | 43 | 42 | 40 | 27.3917 | 6.8479
13 | ТП-10 | 160 |  | 131 | 143 | 145 | 91.8169 | 57.3855
|  | 400 |  | 139 | 133 | 158 | 94.2273 | 23.5568
14 | ТП-17 | 100 |  | 117 | 101 | 101 | 69.9035 | 69.9035
15 | ТП-18 | 250 |  | 3 | 12 | 53 | 14.9011 | 5.9604
16 | ТП-19 | 250 |  | 80 | 94 | 142 | 69.2461 | 27.6985
| ТП-20 | 40 |  | 24 | 26 | 21 | 15.5585 | 38.8962
17 | ТП-21 | 400 |  | 223 | 216 | 248 | 150.5446 | 37.6362
18 | ТП-22 | 400 |  | 181 | 173 | 198 | 120.9616 | 30.2404
19 | ТП-23 | 160 |  | 43 | 22 | 43 | 23.6664 | 14.7915
| ТП-24 | 250 |  | 42 | 78 | 39 | 34.8422 | 13.9369
20 | ТП-25 | 400 |  | 272 | 222 | 237 | 160.1865 | 40.0466
21 | ТП-27 | 100 |  | 11 | 25 | 12 | 10.5184 | 10.4129
22 | ТП-28 | 250 |  | 162 | 263 | 163 | 128.8504 | 51.5402
23 | ТП-29 | 630 |  | 80 | 32 | 69 | 39.6631 | 6.2957
|  | 630 |  |  |  |  | 0 | 0
24 | ТП-30 | 250 |  | 284 | 278 | 327 | 194.8095 | 77.9238
25 | ТП-31 | 250 |  | 197 | 242 | 160 | 131.2609 | 52.5043
26 | ТП-26 | 250 |  | 25 | 30 | 15 | 15.3393 | 6.1357
27 | ТП-32 | 250 |  | 207 | 150 | 147 | 110.4432 | 44.1773
28 | ТП-33 | 160 |  | 74 | 71 | 78 | 48.8667 | 30.5417
29 | ТП-34 | 250 |  | 206 | 168 | 198 | 125.3443 | 50.1377
30 | ТП-35 | 250 |  | 50 | 56 | 33 | 30.4595 | 12.1838
31 | ТП-36 | 400 |  | 22 | 21 | 17 | 13.148 | 3.287
32 | ТП-37 | 100 |  | 57 | 41 | 39 | 30.0213 | 30.0213
33 | ТП-38 | 100 |  | 26 | 39 | 41 | 23.2281 | 23.2281
34 | ТП-39 | 100 |  | 31 | 13 | 42 | 18.8455 | 18.8455
35 | ТП-40 | 100 |  | 58 | 46 | 51 | 33.9657 | 33.9657
36 | ТП-41 | 160 |  | 60 | 47 | 81 | 41.1971 | 25.7482
37 | ТП-42 | 100 |  | 74 | 98 | 96 | 58.7277 | 58.7277
38 | ТП-43 | 160 |  | 88 | 95 | 79 | 57.4129 | 35.8831
39 | ТП-44 | 400 |  | 302 | 236 | 226 | 167.4179 | 41.8545
40 | ТП-47 | 400 |  | 183 | 229 | 221 | 138.7114 | 34.6778
41 | ТП-48 | 100 |  | 31 | 13 | 42 | 18.8455 | 18.8455
42 | ТП-49 | 160 |  | 50 | 74 | 47 | 37.4718 | 23.4199
43 | ТП-50 | 40 |  | 36 | 20 | 3 | 12.9289 | 32.3222
44 | ТП-51 | 400 |  | 52 | 39 | 31 | 26.7343 | 6.6836
|  | 400 |  | 7 | 7 | 4 | 3.9444 | 0.9861
45 | ТП-52 | 160 | резерв |  |  |  | 0 | 0
|  | 250 |  | 148 | 164 | 109 | 92.2551 | 36.9021
46 | ТП-53 | 100 |  | 49 | 45 | 47 | 30.8978 | 30.8978
47 | ТП-54 | 100 | резерв |  |  |  | 0 | 0
48 | ТП-55 | 250 |  | 146 | 131 | 129 | 88.9681 | 35.5873
49 | ТП-56 | 250 |  | 95 | 170 | 135 | 87.6533 | 35.0613
50 | ТП-58 | 400 |  | 9 | 8 | 8 | 5.4783 | 1.3696
51 | ТП-59 | 400 |  | 95 | 82 | 68 | 53.6877 | 13.4219
52 | ТП-60 | 400 |  | 241 | 239 | 283 | 167.1987 | 41.7997
53 |  | 400 | резерв |  |  |  | 0 | 0
54 | ТП-61 | 160 |  | 156 | 94 | 126 | 82.3941 | 51.4963
55 | ТП-62 | 250 |  | 22 | 29 | 15 | 14.4628 | 5.7851
56 | ТП-63 | 160 |  | 172 | 112 | 143 | 93.5699 | 58.4812
57 | ТП-64 | 250 |  | 137 | 125 | 135 | 86.9959 | 34.7984
58 | ТП-65 | 400 |  | 309 | 305 | 267 | 193.0565 | 48.2641
59 |  | 250 |  | 76 | 79 | 77 | 50.8389 | 20.3356
60 | ТП-66 | 400 |  | 26 | 32 | 22 | 17.5307 | 4.3827
61 | ТП-67 | 250 |  | 248 | 278 | 283 | 177.2789 | 70.9115
62 | ТП-68 | 160 |  | 56 | 53 | 55 | 35.9379 | 22.4612
63 | ТП-69 | 250 |  | 198 | 260 | 240 | 152.9551 | 61.182
64 | ТП-70 | 400 |  | 156 | 137 | 134 | 93.5699 | 23.3925
65 | ТП-57 | 160 |  | 108 | 146 | 88 | 74.9436 | 46.8398
66 | ТП-71 | 250 |  | 141 | 137 | 123 | 87.8725 | 35.149
67 | ТП-72 | 250 |  | 135 | 110 | 129 | 81.9559 | 32.7823
68 | ТП-73 | 400 |  | 177 | 229 | 278 | 149.8872 | 37.4718
69 | ТП-74 | 160 |  | 219 | 175 | 145 | 118.1129 | 73.8205
70 | ТП-75 | 400 |  | 57 | 69 | 61 | 40.9779 | 10.2445
71 |  | 400 | резерв |  |  |  | 0 | 0
72 | ТП-76 | 400 |  | 88 | 70 | 106 | 57.8512 | 14.4628
73 | ТП-78 | 100 |  | 116 | 103 | 111 | 72.314 | 72.314
74 | ТП-79 | 250 |  | 9 | 3 | 12 | 5.2592 | 2.1037
75 | ТП-80 | 100 |  | 23 | 24 | 16 | 13.8054 | 13.8054
76 | ТП-81 | 250 |  | 26 | 25 | 11 | 13.5863 | 5.4345
77 | ТП-82 | 250 |  | 4 | 6 | 9 | 4.1635 | 1.6654
78 | ТП-83 | 100 |  | 5 | 38 | 31 | 16.2159 | 16.2159
79 | ТП-84 | 630 |  | 26 | 29 | 27 | 17.9689 | 2.8522
80 | ТП-85 | 400 |  | 250 | 240 | 263 | 165.0074 | 41.2518
81 |  | 400 |  | 18 | 45 | 9 | 15.7776 | 3.9444
82 | ТП-86 | 63 |  | 53 | 51 | 46 | 32.87 | 52.1746
83 | ТП-87 | 160 |  | 33 | 28 | 42 | 22.5707 | 14.1067
84 | ТП-89 | 160 |  | 95 | 68 | 83 | 53.9068 | 33.6917
85 | ТП-94 | 160 |  | 13 | 18 | 27 | 12.7097 | 7.9436
86 | ТП-1 | 160 |  | 51 | 60 | 61 | 37.6909 | 23.5568
87 | ТП-2 | 100 |  | 24 | 38 | 41 | 22.5707 | 22.5707
88 | ТП-91 | 400 |  | 103 | 57 | 77 | 51.9346 | 12.9836
89 | ТП-90 | 250 |  | 133 | 86 | 97 | 69.2461 | 27.6985
90 | ТП-71 | 250 |  | 71 | 75 | 75 | 48.4285 | 19.3714
91 | ТП-93 | 100 |  | 6 | 19 | 4 | 6.3549 | 6.3549

## Лист2
Загруженность ТП (КТП) 10(6)/0,4 кВ 2018г
Похвистневский участок ВЭС
№ п/п | Диспетчерское наименование ТП (КТП) | Мощность ТП (КТП), кВА | Потребители | Загруженность ТП (КТП)
|  |  |  | А |  |  | кВА | %
|  |  |  | фаза А | фаза В | фаза С
1 | ЗТП ПФ 1002/2*250 | 250 | водозабор,быт | 15 | 24.5 | 12.2 | 11.3292 | 4.5317
|  | 250 | водозабор,быт | 110 | 71 | 92 | 59.8234 | 23.9294
2 | КТП ПФ 2001/100 | 100 | Питомник,водозабор | 35.6 | 22.7 | 24.7 | 18.1881 | 18.1881
3 | КТП ПФ 2002/160 | 160 | Быт, магазин, котельная, ЖКХ,база | 20 | 23 | 29 | 15.7776 | 9.861
4 | КТП ПФ 2003/160 | 160 | Быт, магазин, нефтебаза | 95.8 | 90.2 | 51 | 51.9346 | 32.4591
5 | КТП 2005/160 | 160 | Быт, магазин,почта | 59.2 | 44.8 | 49.2 | 33.5712 | 20.982
6 | КТП 2006/160 | 160 | Быт, МЧС, кафе. | 35 | 3.9 | 16.8 | 12.2057 | 7.6286
7 | КТП ПФ 1608/160 | 160 | быт | 71 | 59 | 73 | 44.4841 | 27.8025
8 | ЗТП ПФ 1609/250 | 250 | Быт, магазин. | 22.5 | 5.8 | 39 | 14.7477 | 5.8991
9 | ЗТП ПФ 1610/250 | 250 | Быт, спорткомплекс, котельная | 22 | 27 | 53 | 22.3516 | 8.9406
10 | КТП ПФ 1611/250 | 250 | Быт,магазины, котельная,банк, ГРП,База ССК | 114 | 95 | 117 | 71.4375 | 28.575
11 | КТП ПФ 1612/100 | 100 | Волгателеком, администрация, общежитие | 5.7 | 8.2 | 11.1 | 5.4783 | 5.4783
12 | КТП ПФ 1613/160 | 160 | больница, автосервис | 22.5 | 32.8 | 31.2 | 18.955 | 11.8469
13 | КТП ПФ 1616/400 | 400 | школа, дом культуры, быт | 90 | 36 | 80 | 45.1415 | 11.2854
14 | КТП ПФ 1005/250 | 250 | Быт, школа, котельная | 34 | 54.5 | 79 | 36.7048 | 14.6819
15 | ЗТП ПФ 1001/2*250 | 250 | быт, магазины,КНС | 65 | 66 | 69 | 43.8267 | 17.5307
|  | 250 | котельная, быт | 18 | 24 | 27 | 15.1202 | 6.0481
16 | ТП ПФ 1603/100 | 100 | Быт, КНС | 1 | 1 | 1 | 0.6574 | 0.6574
17 | ТП ПФ 1615/100 | 250 | Пекарня | 1 | 1 | 2 | 0.87653 | 0.35061
18 | ТП ПФ 1618/160 | 160 | водозабор |  |  |  | 0 | 0
19 | ЗТП ПФ 1501/ 2х100 | 100 | КНС | 8.7 | 0.2 | 1.5 | 2.279 | 2.279
|  | 0 |  |  |  |  | 0 | #DIV/0!
20 | ЗТП ПФ 1502/2*400 | 400 | КНС, очистные | 9.8 | 19.5 | 0.6 | 6.5521 | 1.638
|  | 400 | резерв |  |  |  | 0 | 0
21 | КТП СК 216/160 | 160 | маслобойка | 1 | 1 | 1 | 0.6574 | 0.41087
22 | КТП СА 109/40 | 40 | быт | 34 | 24.6 | 23 | 17.8813 | 44.7032
23 | КТП Пох 720/100 | 100 | быт | 28 | 32.5 | 80 | 30.7882 | 30.7882
24 | ЗТП ЛПХ 2*400 | 400 | Пилорама, адм.здание | 1.5 | 1 | 1 | 0.76697 | 0.19174
400
для двух трансформаторных ТП нагрузка по фазам заполняется для каждого трансформатора отдельно