## Лист1
Кошкинский участок -2020
№ п/п | Диспетчерское наименование ТП (КТП) | Мощность ТП (КТП), кВА | Потребители | Загруженность ТП (КТП)
|  |  |  | А |  |  | кВА | %
|  |  |  | фаза А | фаза В | фаза С
1 | КТП ЕРМ-101/250 | 250 | с. Ермаково, Школа | 45 | 36 | 38 | 26.0769 | 10.4307
2 | КТП ЕРМ-617/250 | 250 | с. Романовка, Школа | 23 | 41 | 35 | 21.6942 | 8.6777
3 | КТП КРМ-109/160 | 160 | с. Старое Фейзуллово, Школа | 0 | 0 | 0 | 0 | 0
4 | КТП КРМ-121/100 | 100 | с. Степная Шентала, Больница | 0 | 0 | 0 | 0 | 0
5 | КТП КРМ-304/100 | 100 | с. Новая Кармала Быт | 56 | 45 | 38 | 30.4595 | 30.4595
6 | КТП КРМ-408/160 | 160 | с. Новая Кармала Быт | 87 | 64 | 79 | 50.4007 | 31.5004
7 | ЗТП КРМ-410/250 | 250 | с. Новая Кармала Школа | 25 | 34 | 18 | 16.8733 | 6.7493
8 | КТП КРМ-411/250 | 250 | с. Новая Кармала Быт | 108 | 98 | 112 | 69.6844 | 27.8738
9 | КТП КРМ-502/100 | 100 | с. Малое Максимкино СДК | 5 | 4 | 19 | 6.1357 | 6.1357
10 | ЗТП КШК-102/400 | 400 | с. Кошки, Губернский техникум | 131 | 101 | 132 | 79.7645 | 19.9411
11 | ЗТП КШК-109/160 | 160 | ст. Погрузная Школа | 89 | 65 | 78 | 50.8389 | 31.7743
12 | КТП КШК-110/250 | 250 | ст. Погрузная Быт | 118 | 129 | 78 | 71.2183 | 28.4873
13 | КТП КШК-111/160 | 160 | ст. Погрузная Быт | 89 | 97 | 78 | 57.8512 | 36.157
14 | КТП КШК-1102/160 | 160 | с. Кошки Быт | 125 | 131 | 109 | 79.9837 | 49.9898
15 | КТП КШК-1103/400 | 400 | с. Кошки Быт, Водозабор | 114 | 108 | 135 | 78.2306 | 19.5576
16 | КТП КШК-1107/400 | 400 | с. Кошки средняя Школа | 0 | 0 | 0 | 0 | 0
17 | КТП КШК-1108/160 | 160 | с. Кошки Быт, | 87 | 96 | 78 | 57.1938 | 35.7461
18 | КТП КШК-1109/400 | 400 | с. Кошки Быт, Дет. сад | 145 | 114 | 126 | 84.3663 | 21.0916
19 | КТП КШК-1110/400 | 400 | с. Кошки Быт, Котельная | 151 | 165 | 131 | 97.9526 | 24.4882
20 | КТП КШК-1111/250 | 250 | с. Кошки Быт | 89 | 101 | 78 | 58.7277 | 23.4911
21 | КТП КШК-1112/160 | 160 | с. Кошки Быт | 45 | 51 | 78 | 38.1292 | 23.8307
22 | КТП КШК-1113/400 | 400 | с. Кошки Быт | 87 | 98 | 116 | 65.9591 | 16.4898
23 | ЗТП КШК-1114/250 | 250 | с. Кошки Детский сад | 75 | 69 | 41 | 40.5397 | 16.2159
24 | КТП КШК-1115/250 | 250 | с. Кошки Быт | 103 | 141 | 98 | 74.9436 | 29.9774
25 | КТП КШК-1116/400 | 400 | с. Кошки Быт, Очистные | 91 | 141 | 128 | 78.888 | 19.722
26 | КТП КШК-1117/160 | 160 | с. Кошки Быт | 76 | 124 | 120 | 70.1227 | 43.8267
27 | КТП КШК-1203/160 | 160 | с. Кошки Быт | 65 | 47 | 53 | 36.157 | 22.5981
28 | КТП КШК-1204/63 | 63 | д. Долиновка, Водозабор | 10 | 8 | 7 | 5.4783 | 8.6958
29 | КТП КШК-1215/160 | 160 | с. Залесье, Школа | 19 | 21 | 34 | 16.2159 | 10.1349
30 | ЗТП КШК-1301/400*2 | 400 | с. Кошки, Больница | 0 | 0 | 0 | 0 | 0
|  | 400 |  | 86 | 75 | 74 | 51.4963 | 12.8741
31 | КТП КШК-503/250 | 250 | с. Кошки, Быт | 104 | 119 | 100 | 70.7801 | 28.312
32 | КТП КШК-504/160 | 160 | с. Кошки, Быт | 113 | 108 | 123 | 75.3819 | 47.1137
33 | КТП КШК-505/250 | 250 | с. Кошки, Быт | 89 | 78 | 105 | 59.6043 | 23.8417
34 | КТП КШК-506/250 | 250 | с. Кошки, Быт | 99 | 117 | 103 | 69.9035 | 27.9614
35 | КТП КШК-509/100 | 100 | ст. Погрузная, Быт | 78 | 93 | 65 | 51.7155 | 51.7155
36 | КТП КШК-510/160 | 160 | ст. Погрузная, Быт | 56 | 75 | 69 | 43.8267 | 27.3917
37 | КТП КШК-511/160 | 160 | ст. Погрузная, Быт | 45 | 73 | 51 | 37.0335 | 23.146
38 | КТП КШК-526/160*2 | 160 | с. Кошки очистные | 4 | 6 | 0 | 2.1913 | 1.3696
|  | 160 |  | 51 | 43 | 11 | 23.009 | 14.3806
39 | КТП КШК-528/160 | 160 | с. Кошки Быт | 36 | 41 | 25 | 22.3516 | 13.9697
40 | КТП КШК-529/63 | 63 | с. Кошки средняя Школа котельная | 11 | 23 | 18 | 11.3949 | 18.0872
41 | КТП КШК-533/1000*2 | 1000 | с. Кошки, ФОК | 136 | 175 | 141 | 99.0483 | 9.9048
|  | 1000 |  | 311 | 342 | 321 | 213.4359 | 21.3436
42 | КТП КШК 531/160 | 160 | с. Кошки, Быт | 19 | 21 | 30 | 15.3393 | 9.5871
43 | КТП КШК 532/250 | 250 | с. Кошки, Быт | 11 | 25 | 17 | 11.6141 | 4.6456
44 | КТП КШК-702/250 | 250 | с. Кошки, Быт | 101 | 125 | 136 | 79.3263 | 31.7305
45 | КТП КШК-703/250 | 250 | с. Кошки, Быт | 98 | 84 | 105 | 62.8913 | 25.1565
46 | ЗТП КШК-706/400 | 400 | РДК, Администрация района, Быт | 210 | 194 | 178 | 127.5356 | 31.8839
47 | КТП КШК-709/250 | 250 | с. Кошки, Быт | 98 | 101 | 112 | 68.1505 | 27.2602
48 | КТП КШК-710/400 | 400 | с. Кошки, Быт | 118 | 132 | 101 | 76.9158 | 19.229
49 | КТП КШК-711/400 | 400 | с. Кошки, Быт | 143 | 178 | 165 | 106.4988 | 26.6247
50 | КТП КШК-712/250 | 250 | с. Кошки, Быт | 98 | 101 | 86 | 62.453 | 24.9812
51 | КТП КШК-713/250 | 250 | с. Кошки, Быт | 101 | 132 | 114 | 76.0393 | 30.4157
52 | КТП КШК-714/400 | 400 | с. Кошки, Быт | 94 | 81 | 104 | 61.1382 | 15.2845
53 | КТП КШК-715/160 | 160 | с. Кошки, Быт | 85 | 78 | 97 | 56.9747 | 35.6092
54 | КТП КШК-716/250 | 250 | с. Кошки, Быт | 0 | 10 | 5 | 3.287 | 1.3148
55 | КТП КШК-818/160 | 160 | с. Большая Константиновка, Школа | 49 | 51 | 47 | 32.2126 | 20.1329
56 | КТП КШК-908/100 | 100 | с. Кошки, Ветлечебница | 25 | 11 | 36 | 15.7776 | 15.7776
57 | КТП НАД-1001/250 | 250 | с. Надеждино, Школа | 54 | 39 | 57 | 32.87 | 13.148
58 | КТП НАД-1010/160 | 160 | с. Надеждино, Губернский техникум | 0 | 0 | 0 | 0 | 0
59 | КТП НАД-1101/100 | 100 | с. Надеждино, Быт | 45 | 36 | 78 | 34.8422 | 34.8422
60 | КТП НАД-1102/400 | 400 | с. Надеждино, Губернский техникум, Быт ул. Центральная | 36 | 47 | 51 | 29.3639 | 7.341
61 | КТП НБК-117/160 | 160 | с. Рахмановка, Школа | 15 | 21 | 32 | 14.9011 | 9.3132
62 | КТП НБК-218/160 | 160 | с. Шпановка, Школа | 36 | 29 | 24 | 19.5029 | 12.1893
63 | КТП НБК-528/160 | 160 | с. Нижняя Быковка, Школа | 23 | 19 | 18 | 13.148 | 8.2175
64 | КТП РВС-102/250 | 250 | с. Новое Фейзуллово, Школа | 0 | 0 | 0 | 0 | 0
65 | КТП РВС-319/160 | 160 | с. Мамыково, Школа | 18 | 11 | 27 | 12.2715 | 7.6697
66 | КТП РВС-611/250 | 250 | с. Тенеево, Школа | 27 | 41 | 36 | 22.7899 | 9.1159
67 | ЗТП САД-703/400 | 400 | с. Орловка, Школа | 143 | 165 | 117 | 93.1317 | 23.2829
68 | КТП САД-709/160 | 160 | с. Орловка, Быт | 87 | 74 | 69 | 50.4007 | 31.5004