## Лист1
Приволжский участок 2020
№ п/п | ДИСПЕТЧЕРСКОЕ НАИМЕНОВАНИЕ ТП (КТП) | МОЩНОСТЬ ТП (КТП), кВА | ПОТРЕБИТЕЛИ | ЗАГРУЖЕННОСТЬ ТП (КТП)
|  |  |  | Фаза |  |  | кВА | %
|  |  |  | фаза А | фаза В | фаза С
1 | КТП 201/63 ф 2 ПС Приволжье | 63 | Быт | 23 | 28 | 32 | 18.1881 | 28.8699
2 | КТП 202/250 ф 2 ПС Приволжье | 250 | Быт | 34 | 49 | 62 | 31.7743 | 12.7097
3 | ЗТП 204/250 ф 2 ПС Приволжье | 250 | Быт | 75 | 70 | 73 | 47.7711 | 19.1084
4 | КТП 205/250 ф 2 ПС Приволжье | 250 | Быт | 83 | 92 | 104 | 61.1382 | 24.4553
5 | КТП 206/40 ф 2 ПС Приволжье | 40 | Быт | 23 | 22 | 16 | 13.3671 | 33.4178
6 | ЗТП 207/160 ф 2 ПС Приволжье | 160 | Быт; Соц. знач. об | 23 | 2 | 22 | 10.2993 | 6.437
7 | ЗТП 208/250 ф 2 ПС Приволжье | 250 | Быт | 80 | 118 | 90 | 63.1104 | 25.2442
8 | КТП 209/160 ф 2 ПС Приволжье | 160 | Быт | 54 | 32 | 23 | 23.8855 | 14.9285
9 | КТП 210/160 ф 2 ПС Приволжье | 160 | Быт | 25 | 30 | 38 | 20.3794 | 12.7371
10 | КТП 221/100 ф 2 ПС Приволжье | 160 | Быт | 30 | 35 | 35 | 21.9133 | 13.6958
11 | ЗТП 222/160 ф 2 ПС Приволжье | 160 | Быт; Соц. знач. об | 67 | 48 | 54 | 37.0335 | 23.146
12 | ЗТП 223/160 ф 2 ПС Приволжье | 160 | Соц.знач. обьекты | 40 | 70 | 40 | 32.87 | 20.5437
13 | КТП 224/160 ф 2 ПС Приволжье | 160 | Быт | 79 | 83 | 92 | 55.6599 | 34.7874
14 | КТП 301/100 ф 3 ПС Приволжье | 100 | Быт | 39 | 18 | 47 | 22.7899 | 22.7899
15 | ЗТП 310/250 ф 3 ПС Приволжье | 250 | Быт | 86 | 55 | 80 | 48.4285 | 19.3714
16 | ЗТП 311/160 ф 3 ПС Приволжье | 160 | Быт | 41 | 37 | 39 | 25.6386 | 16.0241
17 | ЗТП 312/250 ф 3 ПС Приволжье | 250 | Быт | 61 | 68 | 20 | 32.6509 | 13.0603
18 | КТП 313/250 ф 3 ПС Приволжье | 250 | Быт | 91 | 101 | 120 | 68.3696 | 27.3478
19 | КТП 314/250 ф 3 ПС Приволжье | 250 | Быт | 111 | 131 | 90 | 72.7523 | 29.1009
20 | ЗТП 315/250 ф 3 ПС Приволжье | 250 | Быт; Соц. знач. об | 128 | 169 | 60 | 78.2306 | 31.2922
21 | КТП 317/100 ф 3 ПС Приволжье | 100 | Быт | 16 | 11 | 21 | 10.5184 | 10.5184
22 | КТП 318/250 ф 3 ПС Приволжье | 250 | Быт | 66 | 58 | 74 | 43.3884 | 17.3554
23 | ЗТП 320/160 ф 3 ПС Приволжье | 160 | Быт | 45 | 14 | 79 | 30.2404 | 18.9003
24 | ЗТП 321/160 ф 3 ПС Приволжье | 160 | Быт | 45 | 60 | 55 | 35.0613 | 21.9133
25 | ЗТП 323/160 | 160 | Соц.знач. обьекты |  |  |  | 0 | 0
| 212/100 ф 3 ПС Приволжье | 100 |  | 83 | 114 | 98 | 64.6443 | 64.6443
26 | КТП 325/160 ф 3 ПС Приволжье | 160 | Быт | 37 | 18 | 8 | 13.8054 | 8.6284
27 | ЗТП 327/250 ф 3 ПС Приволжье | 250 | Соц.знач. обьекты | 47 | 32 | 43 | 26.7343 | 10.6937
28 | КТП 403/160 ф 4 ПС Приволжье | 160 | Быт | 96 | 98 | 98 | 63.9869 | 39.9918
29 | КТП 405/100 ф 4 ПС Приволжье | 100 | Быт | 36 | 8 | 20 | 14.0245 | 14.0245
30 | КТП 407/250 ф 4 ПС Приволжье | 250 | Быт | 78 | 30 | 30 | 30.2404 | 12.0962
31 | ЗТП 410/2х400 ф 4 ПС Приволжье | 400 | Быт; Соц. знач. об | 73 | 44 | 68 | 40.5397 | 10.1349
32 | КТП 604/160 ф 6 ПС Приволжье | 160 | Быт | 82 | 60 | 71 | 46.6754 | 29.1721
33 | КТП 607/100 ф 6 ПС Приволжье | 100 | Быт; Соц. знач. об | 31 | 46 | 12 | 19.5029 | 19.5029
34 | КТП 610/100 ф 6 ПС Приволжье | 250 | Быт | 97 | 91 | 68 | 56.0981 | 22.4393
35 | КТП 611/160 ф 6 ПС Приволжье | 160 | Быт | 63 | 32 | 41 | 29.8021 | 18.6263
36 | КТП 612/160 ф 6 ПС Приволжье | 160 | Быт | 12 | 33 | 40 | 18.6263 | 11.6415
37 | КТП 613/160 ф 6 ПС Приволжье | 160 | Быт | 25 | 24 | 31 | 17.5307 | 10.9567
38 | КТП 608/100 ф 6 ПС Приволжье | 100 | Быт | 57 | 57 | 33 | 32.2126 | 32.2126
39 | КТП 506/63 ф 5 ПС Приволжье | 63 | Соц.знач. обьекты | 0 | 16 | 18 | 7.4505 | 11.8262
40 | КТП 509/160 ф 5 ПС Приволжье | 160 | Быт; Соц. знач. об | 16 | 48 | 52 | 25.4195 | 15.8872
41 | КТП 118/100 ф 1 ПС Екатериновка | 100 | Быт; Соц. знач. об | 18 | 33 | 35 | 18.8455 | 18.8455
42 | КТП 106/160 ф 1 ПС Солнечная | 160 | Быт | 87 | 78 | 112 | 60.6999 | 37.9375
43 | КТП 109/250 ф 1 ПС Солнечная | 250 | Быт | 70 | 70 | 90 | 50.4007 | 20.1603
44 | КТП 110/160 ф 1 ПС Солнечная | 160 | Быт | 50 | 70 | 102 | 48.6476 | 30.4048
45 | КТП 111/250 ф 1 ПС Солнечная | 250 | Быт; Соц. знач. об | 50 | 27 | 13 | 19.722 | 7.8888
46 | ЗТП 332/250 ф 3 ПС Приволжье | 250 | Соц.знач. обьекты | 91 | 130 | 131 | 77.1349 | 30.854
47 | КТП 333/250 ф 3 ПС Приволжье | 250 | Быт; Соц. знач. об | 80 | 81 | 84 | 53.6877 | 21.4751
48 | КТП 107/250 ф 1 ПС Приволжье | 250 | Быт; Соц. знач. об | 67 | 34 | 85 | 40.7588 | 16.3035
49 | КТП 1001/160 ф 10 ПС Солнечная | 160 | Быт | 23 | 33 | 49 | 23.009 | 14.3806
50 | КТП 906/100 ф 9 ПС Оросительная | 100 | Быт |  |  |  | 0 | 0
51 | КТП 1505/400 ф 15 ПС Оросительная | 400 | Быт | 60 | 60 | 70 | 41.6353 | 10.4088
52 | КТП 1506/250 ф 15 ПС Оросительная | 250 | Быт | 26 | 13 | 12 | 11.1758 | 4.4703
53 | КТП 105/250 ф 1 ПС Оросительная | 250 | Быт | 10 | 28 | 111 | 32.6509 | 13.0603
54 | КТП 110/250 ф 1 ПС Приволжье | 250 | Быт | 24 | 15 | 42 | 17.7498 | 7.0999
55 | ЗТП 802/160 | 160 | Соц.знач. обьекты | 42 | 17 | 39 | 21.4751 | 13.4219
| 1804/160 ф 8 ПС Новоспасская | 160 |  |  |  |  | 0 | 0
56 | КТП 809/160 ф 8 ПС Новоспасская | 160 | Быт | 24 | 25 | 52 | 22.1325 | 13.8328
57 | ЗТП 1805/400 ф 18 ПС Новоспасская | 400 | Быт; Соц. знач. об | 45 | 60 | 30 | 29.583 | 7.3958
58 | КТП 1705/250 ф 17 ПС Новоспасская | 250 | Быт |  |  |  | 0 | 0
59 | КТП 502/160 ф 5 ПС Новоспасская | 160 | Быт; Соц. знач. об | 37 | 38 | 42 | 25.6386 | 16.0241
60 | КТП 503/250 ф 5 ПС Новоспасская | 250 | Быт; Соц. знач. об | 93 | 74 | 105 | 59.6043 | 23.8417
61 | КТП 1703/100 ф 17 ПС Новоспасская | 100 | Быт |  |  |  | 0 | 0
62 | КТП 311/100 ф 3 ПС Обшаровка | 100 | Быт | 17 | 21 | 18 | 12.2715 | 12.2715
63 | КТП 322/100 ф 3 ПС Обшаровка | 100 | Быт | 32 | 29 | 27 | 19.2837 | 19.2837
64 | КТП 1207/250 ф 12 ПС Обшаровка | 250 | Быт; Соц. знач. об | 68 | 38 | 22 | 28.0491 | 11.2196
65 | ЗТП 1208/160 ф 12 ПС Обшаровка | 160 | Быт | 72 | 73 | 24 | 37.0335 | 23.146
66 | ЗТП 1211/250 | 250 | Быт; Соц. знач. об | 67 | 101 | 83 | 55.0025 | 22.001
| 811/250 ф 12 ПС Обшаровка | 250 |  |  |  |  | 0 | 0
67 | КТП 1212/250 ф 12 ПС Обшаровка | 250 | Быт | 112 | 80 | 128 | 70.1227 | 28.0491
68 | ЗТП 1213/250 | 250 | Быт; Соц. знач. об | 88 | 104 | 103 | 64.6443 | 25.8577
| 813/250 | 250 |  |  |  |  | 0 | 0
69 | КТП 1303/63 ф 13 ПС Обшаровка | 63 | Быт | 0.1 | 12 | 8 | 4.4046 | 6.9914
70 | КТП 1305/160 ф 13 ПС Обшаровка | 160 | Быт | 25 | 12 | 13 | 10.9567 | 6.8479
71 | КТП 1310/160 ф 13 ПС Обшаровка | 160 | Быт; Соц. знач. об | 45 | 54 | 43 | 31.1169 | 19.4481