## Лист1
Кинельский участок-2 замер 2020 г.
№ п/п | Диспетчерское наименование ТП (КТП) | Мощность ТП (КТП), кВА | Потребители | Загруженность ТП (КТП)
|  |  |  | А |  |  | кВА | %
|  |  |  | фаза А | фаза В | фаза С
1 | КТП Гр 202/400 | 400 | с.Георгиевка школа, водозабор, ЖКХ, газ.участок, тел.вышка, магазины, быт | 235.4 | 245.5 | 214.5 | 152.3853 | 38.0963
2 | КТП 1610/160 | 160 | с.Георгиевка быт | 47.6 | 51.3 | 62 | 35.2586 | 22.0366
3 | КТП Кут 1108/160 | 160 | п.Кутулук клуб, Ф.А.П., быт | 29 | 35 | 48 | 24.5429 | 15.3393
4 | КТП Кут 1707/250 | 250 | с.Большая Малышевка школа, быт | 40.4 | 46 | 68.2 | 33.878 | 13.5512
5 | КТП ММ 612/400 | 400 | с. Малая Малышевка с/администрация, сберкасса, дет.сад, магазины, быт | 121 | 128.4 | 85 | 73.2782 | 18.3195
6 | КТП ММ 611/400 | 400 | с. Малая Малышевка котельная, пажарное депо, магазины | 49.3 | 61.6 | 53.9 | 36.1132 | 9.0283
7 | КТП ММ 214/250 | 250 | с. Малая Малышевка Д.К. | 1 | 1.7 | 0.2 | 0.63549 | 0.25419
8 | КТП ММ 206/250 | 250 | с. Малая Малышевка водозабор, быт | 26.6 | 34.5 | 27.3 | 19.3714 | 7.7486
9 | КТП Шев 206/160 | 160 | с. Богдановка школа, магазины, быт | 63.2 | 76.6 | 43.8 | 40.2329 | 25.1456
10 | КТП Шев 207/160 | 160 | с. Богдановка Д.К., админ.корпус, быт | 73.8 | 149.9 | 99.1 | 70.7362 | 44.2101
11 | КТП Ком 2006/250 | 160 | п.Комсомолдьский школа, телевышка, спорткомплекс, быт | 82.6 | 141.9 | 51 | 60.3712 | 37.732
12 | КТП Ком 2007/400 | 400 | п.Комсомолдьский магазин, быт | 104.1 | 127.9 | 103.1 | 73.4316 | 18.3579
13 | КТП Ком 2004/250 | 250 | п.Комсомольский быт | 82.1 | 123.2 | 118.3 | 70.9115 | 28.3646
14 | КТП Ком 1202/250 | 250 | п.Комсомолдьский водозабор, дет.сад, н.ф.с. | 64 | 60 | 54.6 | 39.1372 | 15.6549
15 | КТП Ком 1204/250 | 250 | п.Комсомолдьский магазин, быт | 72.4 | 91.5 | 97.4 | 57.2595 | 22.9038
16 | КТП Ком 1205/160 | 160 | п.Комсомолдьский Д.К., админ.корпус | 23 | 26.8 | 28.4 | 17.1362 | 10.7101
17 | КТП Ком 2002/400 | 400 | п.Комсомолдьский школа, связь, почта, сберкасса, столовая, магазины, быт | 116.1 | 113.9 | 112 | 74.9436 | 18.7359
18 | КТП Ком 1201/250 | 250 | п.Комсомолдьский н.ф.с., магазин, быт | 106.2 | 91.4 | 118.6 | 69.29 | 27.716
19 | КТП Ком 2008/160 | 160 | п.Комсомолдьский быт | 33.5 | 50.5 | 30.6 | 25.1127 | 15.6954
20 | КТП Тур 717/160 | 160 | с. Кривая Лука магазин, быт | 20.5 | 18.2 | 14 | 11.5483 | 7.2177
21 | КТП Тур 719/160 | 160 | с. Кривая Лука водозабор | 11 | 11 | 11 | 7.2314 | 4.5196
22 | КТП Тур 707/250 | 250 | с. Покровка школа, быт | 49.3 | 53.9 | 54.8 | 34.6231 | 13.8492
23 | КТП Кр 903/100 | 100 | с.Гурьевка, быт | 18.8 | 19.5 | 20.5 | 12.885 | 12.885
24 | КТП Алк 208/160 | 160 | с. Чубовка скважина | 0 | 0 | 0 | 0 | 0
25 | КТП Алк 103/100 | 100 | с. Чубовка водозабор | 8.1 | 8.1 | 8.4 | 5.3907 | 5.3907
26 | КТП Алк 30/160 | 160 | с. Чубовка (отключена) | 0 | 0 | 0 | 0 | 0
27 | КТП Алк 90/160 | 160 | с. Чубовка магазин, быт | 26 | 56.6 | 56.7 | 30.5253 | 19.0783
28 | КТП Алк 120/250 | 250 | с. Чубовка Реммашсервис, быт | 60.2 | 62.3 | 48.1 | 37.3841 | 14.9537
29 | КТП Чуб 1/63 | 63 | с. Чубовка скважина | 0 | 0 | 0 | 0 | 0
30 | КТП Чуб 74/250 | 250 | с. Чубовка ц/котельная (осн.) | 84 | 70 | 80 | 51.2772 | 20.5109
31 | КТП Алк 75/250 | 250 | с. Чубовка ц/котельная (резер.) | 0 | 17.9 | 0 | 3.9225 | 1.569
32 | КТП Алк 54/400 | 400 | с. Чубовка дет.сад, сберкасса, быт | 69.3 | 119.5 | 59.4 | 54.3889 | 13.5972
33 | КТП Алк 91/160 | 160 | с. Чубовка быт | 50.7 | 31 | 54.5 | 29.846 | 18.6537
34 | КТП ММ 602/400 | 400 | с. Малая Малышевка зерноток | 11.4 | 7.3 | 58 | 16.8075 | 4.2019
35 | КТП Шев 202/63 | 63 | с. Богдановка быт | 39.1 | 30.9 | 39.4 | 23.9732 | 38.0527
36 | МТП ММ 704/250 | 250 | с. Малая Малышевка быт | 20.3 | 28.3 | 25.5 | 16.2378 | 6.4951
37 | КТП Алк 85/160 | 160 | с. Чубовка дачи (отключена) | 0 | 0 | 0 | 0 | 0
38 | КТП Алк 140/400 | 400 | с. Чубовка быт | 53.4 | 37.8 | 46.9 | 30.2623 | 7.5656
39 | МТП 223/40 | 40 | с. Чубовка быт | 0 | 0 | 2 | 0.43827 | 1.0957
40 | КТП Тур - 408/160 | 160 | ст. Тургеневка быт, кафе, л/т база. | 49.8 | 50 | 16 | 25.3756 | 15.8598
41 | КТП Алк - 131/250 | 250 | с. Чубовка , почта, школа, соц.сл.,с/админ., магазины, быт | 150 | 134.3 | 92.7 | 82.6133 | 33.0453
42 | КТП Эн - 916/400 | 400 | п.Кинельский быт | 43 | 48 | 37 | 28.0491 | 7.0123
43 | КТП Алк - 227/400 | 100 | с.Чубовка быт | 33.8 | 56.4 | 33.2 | 27.0411 | 27.0411